## Worksheet
Full code | Class | Class | Class | Title | Synonyms | Description
COB__ | B |  |  | воспринимающие устройства (sensing object) |  | объект для сбора информации и её представления (object for picking up information and providing a representation)
COBA_ | B | A |  | объект чувствительный к разности электрических потенциалов (electric potential sensing object) |  | sensing object for electric potential
COBAA | B | A | A | трансформатор напряжения (voltage transformer) | coupling capacitor, measuring voltage transformer, IfcFlowInstrument | electric potential sensing object with scalar output
COBAB | B | A | B | реле напряжения (voltage relay) | measuring voltage relay, IfcFlowInstrument | electric potential sensing object with Boolean output
COBB_ | B | B |  | объект чувствительный к удельному электрическому сопротивлению (electric resistivity sensing object) |  | объект чувствительный к удельному электрическому сопротивлению или проводимости (sensing object for resistivity or conductivity)
COBBA | B | B | A | датчик электрического сопротивления (electric resistivity sensor) | кондуктометр, измеритель электропроводности, электроразведочный измеритель, conductivity meter, geophysical resistivity meter | resistivity sensing object for electric current flow, with scalar output
COBBB | B | B | B | детектор электрического сопротивления (electric resistivity detector) | earth continuity monitor | resistivity sensing object for electric current flow, with Boolean output
COBBC | B | B | C | датчик теплового сопротивления (thermal resistivity sensor) |  | resistivity sensing object for thermal flow, with scalar output
COBBD | B | B | D | детектор теплового сопротивления (thermal resistivity detector) |  | resistivity sensing object for thermal flow, with Boolean output
COBC_ | B | C |  | объект воспринимающий силу тока (electric current sensing object) |  | sensing object for electric current
COBCA | B | C | A | трансформатор тока (current transformer) | измерительный трансформатор (ток) (measuring current transformer), IfcFlowInstrument, clamp meter, galvanometer | electric current sensing object with scalar output
COBCB | B | C | B | реле силы тока (current relay) | измерительное реле (ток) (measuring current relay), IfcFlowInstrument | electric current sensing object with Boolean output
COBD_ | B | D |  | объект чувствительный к плотности (density sensing object) |  | sensing object for density
COBDA | B | D | A | измеритель плотности (density transmitter) | density sensor, IfcSensor, brinell testing machine | density sensing object with scalar output
COBDB | B | D | B | определитель плотности (density switch) | density sensor, IfcSensor | density sensing object with Boolean output
COBE_ | B | E |  | объект чувствительный к полю (field sensing object) |  | sensing object for field
COBEA | B | E | A | датчик электрического поля (electric field sensor) |  | field sensing object for electric field, with scalar output
COBEB | B | E | B | объект обнаружения электростатического поля (electric field detector) |  | field sensing object for electric field, with Boolean output
COBEC | B | E | C | измеритель магнитного поля (magnetic field sensor) |  | field sensing object for magnetic field, with scalar output
COBED | B | E | D | определитель магнитного поля (magnetic field detector) |  | field sensing object for magnetic field, with Boolean output
COBF_ | B | F |  | объект чувствительный к потоку (flow sensing object) |  | sensing object for flow
COBFA | B | F | A | датчик расхода (flow transmitter) | датчик расхода, датчик расхода газа, датчик расхода вещества, датчик расхода воды, измеритель скорости воздуха, анемометр, счетчик расхода воды, flow sensor, gas flow sensor, matter flow sensor, water flow sensor, air velocity meter, anemometer | чувствительный к потоку объект со скалярным выводом (flow sensing object with scalar output)
COBFB | B | F | B | определитель потока (flow switch) | реле потока жидкости, реле потока газа, Реле потока жидкости и газа, реле потока, gas flow switch, matter flow switch | чувствительный к потоку объект с логическим выходом (flow sensing object with Boolean output)
COBG_ | B | G |  | объект измрения физических параметров (physical dimension sensing object) |  | sensing object of spatial dimensions and/or positions
COBGA | B | G | A | датчик положения (position transmitter) | position sensor, presence locator, radar wind direction indicator, linear encoder, linear incremental encoder, linear variable differential transformer (LVDT) | physical dimension sensing object of positions, with scalar output
COBGB | B | G | B | детектор положения (position switch) | датчик движения, датчик движения (PIR), датчик положения, индикатор присутствия, емкостной датчик приближения, микропереключатель, movement detector, movement sensor (PIR), position sensor, presence indicator, capacitive proximity switch, micro limit switch | physical dimension sensing object of positions, with Boolean output
COBGC | B | G | C | измеритель расстояния (distance transmitter) | laser distance sensor, position sensor, visibility sensor, wind direction indicator, absolute encoder, depth gauge, extensometer, incremental encoder, linear encoder, magnetic encoder, optical encoder, servo motor encoder | physical dimension sensing object of length, with scalar output
COBGD | B | G | D | датчик изменения расстояния (distance switch) | laser distance sensor, laser distance sensing switch, movement detector, movement sensor (PIR), position sensor, presence indicator, visibility detector | physical dimension sensing object of length, with Boolean output
COBGE | B | G | E | измеритель наклона (angle transmitter) | alignment sensing object, end stop, position sensor, position transmitter, rotary encoder, absolute encoder, absolute shaft encoder, automatic stop, incremental encoder | physical dimension sensing object of angle of direction, with scalar output
COBGF | B | G | F | датчик изменения расстояния (angle switch) | alignment threshold detecting object, movement detector, movement sensor (PIR), position sensor, presence indicator, radar | physical dimension sensing object of angle or direction, with Boolean output
COBGG | B | G | G | сканер объекта (object scanner) | 2D-scanner, 3D- scanner, coordinates scanner, laser scanner, dilatometer | physical dimension sensing object of physical object
COBH_ | B | H |  | объект чувствительный к энергии (energy sensing object) |  | sensing object for energy
COBHA | B | H | A | измеритель энергии потока (flow energy meter) | счетчик энергии охлаждения, счетчик охлаждения, счетчик газа, energy cooling meter, energy meter, energy sensor, gas energy meter | объект чувствительный к энергии потока с определенной плотностью энергии (energy sensing object of flow with defined energy density)
COBHB | B | H | B | измеритель термической энергии (thermal energy meter) | датчик конденсата, датчик энергии, теплосчетчик, condensate sensor, energy sensor, heat meter | объект чувствительный к энергии теплового потока с заданной теплоемкостью (energy sensing object of thermal flow with defined heat capacity)
COBHC | B | H | C | измеритель электро-энергии (electric energy meter) | счетчик электроэнергии, электросчетчик, прибор учёта потребления электроэнергии, kwh sensor | объект чувствительный к энергии электрического потока (energy sensing object of electricity flow)
COBJ_ | B | J |  | датчик мощности (power sensing object) |  | sensing object for power
COBJA | B | J | A | прибор учёта электрической энергии (power meter) | kW meter | power sensing object with a scalar output
COBJB | B | J | B | силовой ключ-огранитель (power limit switch) |  | power sensing object with a Boolean output
COBK_ | B | K |  | объект чувствительный ко времени (time sensing object) |  | sensing object for time
COBKA | B | K | A | time sensor |  | time sensing object, with scalar output
COBKB | B | K | B | переключатель таймера (timer switch) |  | time sensing object with Boolean output
COBL_ | B | L |  | объект чувствительный к уровню (level sensing object) |  | sensing object for level
COBLA | B | L | A | измеритель уровня (level transmitter) | level sensor, liquid level sensor, capacitive level sensor | level sensing object with scalar output
COBLB | B | L | B | датчик изменения уровня (level switch) | liquid level switch, float switch, leak detector | level sensing object with Boolean output
COBM_ | B | M |  | объект чувствительный к влажности (humidity sensing object) |  | sensing object for humidity
COBMA | B | M | A | измеритель влажности (humidity transmitter) | humidity sensor, psychrometer | humidity sensing object with scalar output
COBMB | B | M | B | дачтик изменения влажности (humidity switch) | humidity sensor | humidity sensing object with Boolean output
COBP_ | B | P |  | объект чувствительный к давлению (pressure sensing object) |  | sensing object for pressure
COBPA | B | P | A | измеритель абсолютного давления (absolute pressure transmitter) | absolute pressure sensor, manometer, pressure monitor, pressure sensor, pressure transducer, barometric pressure transmitter | pressure sensing object utilizing one port for absolute pressure sensing, with scalar output
COBPB | B | P | B | датчик абсолютного давления (absolute pressure switch) | pressure switch, air pressure switch | pressure sensing object utilizing one port for absolute pressure sensing, with Boolean output
COBPC | B | P | C | измеритель перепада давления (differential pressure transmitter) | differential pressure sensor, pressure sensor, differential pressure gauge, draft gauge | pressure sensing object utilizing two ports for differential pressure sensing, with scalar output
COBPD | B | P | D | датчик изменения перепада давления (differential pressure switch) | pressure sensor, pressure switch | pressure sensing object utilizing two ports for differential pressure sensing, with Boolean output
COBQ_ | B | Q |  | объект чувствительный к концентрации (concentration sensing object) |  | sensing object for substance concentration
COBQA | B | Q | A | газоанализатор (gas sensor) | датчик концентрации CO, датчик концентрации CO2, датчика кислорода, co concentration, co2 concentration, concentration sensor, nh3 concentration, gas analyzer, oxygen sensor | объект чувствительный к концентрации газа со скалярным выходом (concentration sensing object of a gas, with scalar output)
COBQB | B | Q | B | газоопределитель (gas detector) | газовый извещатель, детектор утечки, concentration detection switch, leak detector | объект чувствительный к концентрации газа с логическим выходом (concentration sensing object of a gas, with Boolean output)
COBQC | B | Q | C | датчик содержания влаги (liquid sensor) | датчик тумана, concentration sensor, fog sensor, petrol concentration, visibility sensor | объект чувствительный к концентрации жидкости, со скалярным выходом (concentration sensing object of liquid, with scalar output)
COBQD | B | Q | D | детектор обнаружения жидкости (liquid detector) | датчик протечки воды, concentration detection switch, fog detector, visibility detector, leak detector | объект чувствительный к концентрации жидкости, с логическим выходом (concentration sensing object of liquid, with Boolean output)
COBQE | B | Q | E | датчик содержания вещества (solid matter sensor) | датчик задымленности помещений, concentration sensor, smoke sensor, turbidity sensor, visibility sensor | чувствительный к концентрации объект твердого вещества со скалярным выходом (concentration sensing object of solid matter, with scalar output)
COBQF | B | Q | F | детектор твердого вещества (solid matter detector) | извещатель пожарный, детектор дыма, датчик дыма, детектор помутнения, детектор видимости, concentration detection switch, smoke detector, smoke switch, turbidity detector, visibility detector | чувствительный к концентрации объект твердого вещества, с логическим выходом (concentration sensing object of solid matter, with Boolean output)
COBR_ | B | R |  | объект чувствительный к радиации (radiation sensing object) |  | sensing object for radiation
COBRA | B | R | A | датчик освещенности (light sensor) | колориметр, colorimeter | radiation sensing object of visible electromagnetic waves with scalar output
COBRB | B | R | B | оптический датчик (light detector) | IR-barrier, light curtain, light transmitter, line detector, low-light relays, lux sensor, photocell | radiation sensing object of visible electromagnetic waves with Boolean output
COBRC | B | R | C | датчик электромагнитных волн (electromagnetic wave sensor) |  | radiation sensing object for non-visible electromagnetic waves with scalar output
COBRD | B | R | D | детектор электромагнитных волн (electromagnetic wave detector) |  | radiation sensing object for non-visible electromagnetic waves with Boolean output
COBRE | B | R | E | радиационный счётчик (radiation counter) | Geiger meter, count rate meter, dosimeter, ionization chamber | radiation sensing object of nuclear particles, with scalar output
COBRF | B | R | F | датчик радиационного излучения (radiation detector) |  | radiation sensing object of nuclear particles, with Boolean output
COBS_ | B | S |  | объект измерения времени (time-rating object) |  | sensing object for time-rate
COBSA | B | S | A | измеритель скорости цикла (cycle rate transmitter) | cycle rate sensor, frequency transmitter, frequency counter | time-rating object of non-rotational cycles, with scalar output
COBSB | B | S | B | датчик изменения скорости цикла (cycle rate detecting switch) |  | time-rating object of non-rotational cycles, with Boolean output
COBSC | B | S | C | измеритель скорости (speed sensing transmitter) | speed sensor | time-rating object of distance, with scalar output
COBSD | B | S | D | датчик изменения скорости (speed detecting switch) |  | time-rating object of distance, with Boolean output
COBSE | B | S | E | счётчик числа оборотов (tachometer) | rotation speed sensor | time-rating object of rotation, with scalar output
COBSF | B | S | F | измеритель скорости вращения (rotation speed relay) |  | time-rating object of rotation, with Boolean output
COBSG | B | S | G | измеритель ускорения (accelerometer transmitter) | decelerometer, knock sensor | time-rating object of speed, with scalar output
COBSH | B | S | H | датчик изменения ускорения (accelerometer relay) |  | time-rating object of speed, with Boolean output
COBT_ | B | T |  | объект чувствительный к температуре (temperature sensing object) |  | sensing object for temperature
COBTA | B | T | A | температурный измеритель (temperature transmitter) | преобразователь температуры, датчик температуры, калориметр, пирометр инфракрасного излучения, инфракрасный радиационный пирометр, temperature sensor, calorimeter, infrared radiation pyrometer | чувствительный к температуре объект со скалярным выходом (temperature sensing object with scalar output)
COBTB | B | T | B | датчик изменения температуры (temperature switch) | датчик температуры, temperature sensor | temperature sensing object with Boolean output
COBU_ | B | U |  | объект многоцелевой воспринимающий (multi-quantity sensing object) |  | sensing object for multiple quantities
COBUA | B | U | A | мультисенсор (multi-sensor) | цифровой мультиметр, мультиметр, digital multimeter, multimeter | multi-quantity sensing object, with scalar output(s)
COBUB | B | U | B | мультисенсорный измеритель (multi-detector) | multi- sensor | multi-quantity sensing object with scalar output(s)
COBW_ | B | W |  | объект чувствительный к силовому воздействию (force sensing object) |  | sensing object for weight, force or torque
COBWA | B | W | A | датчик веса (weight transmitter) | load cell, weight sensor, hanging scale, weighing system | force sensing object of weight, with scalar output
COBWB | B | W | B | датчик изменения веса (weight detecting switch) |  | force sensing object of weight, with Boolean output
COBWC | B | W | C | динамометр (force value transmitter) | force sensor, force gauge | force sensing object of force, with scalar output
COBWD | B | W | D | датчик изменения силы (force detecting switch) | force sensor | force sensing object of force, with Boolean output
COBWE | B | W | E | измеритель крутящего момента (torque value transmitter) | torque sensor | force sensing object of torque, with scalar output
COBWF | B | W | F | датчик изменения крутящего момента (torque switch) | torque sensor | force sensing object of torque, with Boolean output
COBX_ | B | X |  | объект чувстсвительный к аудио/видео сигналу (audio-visual sensing object) |  | sensing object of sound and/or images
COBXA | B | X | A | акустический сенсор (acoustic sensor) | акустический датчик, звуковой датчик, звуковой сенсор, устройство акустического обследования, микрофон, acoustic survey device, microphone | audio-visual sensing object of sound, with scalar output
COBXB | B | X | B | акустический детектор (acoustic detector) | акустический датчик, шумопеленгатор, датчик разбивания стекла, glass breakage detector | audio-visual sensing object of sound, with Boolean output
COBXC | B | X | C | датчик изображения (image sensor) | камера, CCTV, PTZ-камера, сканер, видеокамера, цифровая фотокамера, устройство записи на плёнку, планшетный сканер, camera, CCTV, PTZ camera, scanner, video camera, digital camera, film recorder, flatbed scanner | audio-visual sensing object of visual appearance, with scalar output
COBXD | B | X | D | детектор изображения (image detector) | устройство распознавания лиц, сканер отпечатков пальцев, сканер радужной оболочки глаза, face recognition device, finger-print reader, iris reader | audio-visual sensing object of visual appearance, with Boolean output
COBY_ | B | Y |  | объект чувствительный к информации (information sensing object) |  | sensing object of stored information
COBYA | B | Y | A | считыватель микросхем (chip reader) | chip card reader, keycard reader | Information sensing object by electrical connection
COBYB | B | Y | B | электромагнитный считыватель (electromagnetic reader) | magnetic stripe reader, RFC reader, RFID reader, tape reader, keycard reader | Information sensing object by electromagnetic field
COBYC | B | Y | C | оптическое считывающее устройство (optical reader) | сканер штрих-кода (barcode reade)r, optical disk reader, сканер QR-кода (QR-reader), barcode scanner | Information sensing object by light
COBZ_ | B | Z |  | объект выявления аварийного положения (incident sensing object) |  | sensing object for incidents or amounts
COBZA | B | Z | A | счетчик (counter) |  | incident sensing object counting the number of incidents, with scalar output
COBZB | B | Z | B | детектор предельных значений (threshold detector) | пороговый детектор | incident sensing object detecting an incident, with Boolean output
COBZC | B | Z | C | детектор присутствия (person detector) | детектор присутствия объектов? presence detector | incident sensing object detecting the presence of humans, with Boolean output
COBZD | B | Z | D | детектор вещества (matter detector) |  | incident sensing object detecting the presence of matters, with Boolean output
COC__ | C |  |  | объекты хранения (storing object) |  | object for storing for subsequent retrieval
COCA_ | C | A |  | емкостные объекты хранения (capacitive storing object) |  | storing object for electric energy within an electrostatic field
COCAA | C | A | A | конденсатор (capacitor) |  | capacitive storing object for electric charge
COCB_ | C | B |  | индуктивные устройства хранения (inductive storing object) |  | storing object for electric energy within an electromagnetic field
COCBA | C | B | A | индуктор (inductor) | катушка индуктивности, катушка индуктивности без сердечника, air core inductor | inductive storing object for inductive charge
COCC_ | C | C |  | электрохимические устройства хранения (electrochemical storing object) |  | storing object for electric energy within an electrochemical substance
COCCA | C | C | A | аккумуляторная батарея (rechargeable battery) |  | electrochemical storing object by reversible reactions
COCF_ | C | F |  | объекты хранения информации (information storing object) |  | storing object for information
COCFA | C | F | A | средства хранения информации (information storing media) | регистратор, видеорегистратор, event data recorder | объект хранения информации на носителе (information storing object on a carrier medium)
COCL_ | C | L |  | открытые стационарные объекты вмещения (open stationary storing object) |  | storing object for matters or persons within an open enclosure
COCLA | C | L | A | бассейн (pool) | бункер, цистерна, яма, bunker, cistern, pit | open stationary enclosure storing object for fluids
COCLB | C | L | B | полка (shelf) |  | открытый стационарный объект для твердых предметов (open stationary storing object for solid objects)
COCLC | C | L | C | сиденье (seat) | кровать, кресло, диван, кушетка, тахта, bed, chair, couch | open stationary storing object for persons
COCM_ | C | M |  | закрытые стационарные объекты хранения (enclosed stationary storing object) |  | storing object for matters within a stationary closed enclosure
COCMA | C | M | A | бак (tank) | резервуар, бачок, бензобак, бак для горючего, резервуар для хранения, резервуар-хранилище, бак-накопитель, air receiver, bladder, blowdown tank, flash tank, fuel tank, gas tank, liquid receiver, storage tank | закрытый стационарный объект для хранения жидких веществ (enclosed stationary storing object for fluids)
COCMB | C | M | B | ящик (box) | шкаф, акриловая витрина, бункер, силос, резервуар для хранения, cabinet, cupboard, acrylic display, hopper, silo, storage tank | закрытый стационарный объект для хранения твердых веществ (enclosed stationary storing object for solid matters)
COCN_ | C | N |  | передвижной объект хранения (moveable storing object) |  | storing object for matters or persons within a moveable closed enclosure
COCNA | C | N | A | контейнер (container) | ковш, ковш элеватора, ковш экскаватора, кабина лифта, мешок для сыпучих материалов, корзина, bucket, elevator bucket, excavator bucket, lift car, bulk bag, crate | подвижный объект для хранения твердых предметов или людей (moveable storing object for solid matters or persons)
COCNB | C | N | B | газовый баллон (gas cylinder) |  | подвижный объект хранения газа (moveable storing object for gas)
COCNC | C | N | C | бочка (drum) | drum, casting ladle, crucible, flask, transfer ladle | moveable storing object for liquid
COCP_ | C | P |  | объекты накопления тепловой энергии (thermal energy storing object) |  | storing object of thermal energy
COCPA | C | P | A | резервуар для горячей жидкости (liquid tank) | калорифер водяной, calorifier), резервуар для хранения горячей воды, бак-аккумулятор, аккумулирующий бак, топливный бак | объект хранения тепловой энергии жидкости (thermal energy storing object of liquid)
COCPB | C | P | B | газохранилище (gas tank) | резервуар для газа | объект накопления и хранения тепловой энергии газа (thermal energy storing object of gas)
COCPC | C | P | C | хранилище веществ (matter tank) |  | объект накопления тепловой энергии твердого вещества (thermal energy storing object of solid matter)
COCPD | C | P | D | хранилище кристализованных материалов (crystalline tank) |  | объект для хранения тепловой энергии за счет изменения материала (thermal energy storing object of state changing material)
COCQ_ | C | Q |  | объекты накопления механической энергии (mechanical energy storing object) |  | storing object of mechanical energy
COCQA | C | Q | A | маховое колесо (flywheel) | engine flywheel | mechanical energy storing object in the form of kinetic energy
COCQB | C | Q | B | пружина (spring) | резинка, спиральная пружина, пружина сжатия, нажимная пружина, гидравлический аккумулятор, rubber band, coil spring, compression spring, hydraulic accumulator | mechanical energy storing object in the form of elastic energy
COCQC | C | Q | C | противовес (counterweight) | elevated mass | объект хранения механической энергии в виде гравитационной энергии (mechanical energy storing object in the form of gravitational energy)
COE__ | E |  |  | излучающие объекты (emitting object) |  | object for emitting
COEA_ | E | A |  | осветительный объект (light object) |  | объект испускающий свет (emitting object of light)
COEAA | E | A | A | электрическая лампочка (electric lamp) | светодиод (LED), лампа, лампа накаливания, light emitting diode (LED), лазер, lamp, lamp bulb, laser | электрический осветительный объект (light object by electricity)
COEAB | E | A | B | газовая лампа (gas lamp) | аргоновая лампа, электролюминесцентные приборы, люминесцентная лампа, флюоресцентная трубка, неоновая лампа | light object by gas combustion
COEAC | E | A | C | жидкостная лампа (liquid lamp) | парафиновая лампа, paraffin lamp | light object by liquid combustion
COEB_ | E | B |  | объект электрообогрева (electric heating object) |  | emitting object of heat provided by electric energy
COEBA | E | B | A | электрический водогрейный котёл (electric boiler) | электрокотел, электродный котел, котел, водонагреватель емкостный, electrode boiler, furnace | электрообогрев путем подачи горячей жидкости (electric heating object providing hot fluid)
COEBB | E | B | B | поверхностный электрообогрев (electric heating surface) | нагревательный мат, сауна, термальный коврик, сауна, автоклав, картриджный нагреватель, электрический барабанный нагреватель, электрическая печь, электрическая духовка, heat mat, sauna, термальный коврик, сауна, IfcSpaceHeater, autoclave, cartridge heater, electric drum heater, electric kiln, electric oven | электрообогрев с применением нагреваемой поверхности (electric heating object applying a heated surface)
COEBC | E | B | C | греющий электрокабель (heating cable) | полотенцесушитель электрический | электрообогрев с применением кабеля (electric heating object applying a cable)
COEBD | E | B | D | электро нагнетатель теплого воздуха (electric hot air blower) | воздухонагреватель, сушильный агрегат, электродуговая печь, aerotemper, air heater, drying unit | электрическое отопление посредством принудительной подачи воздуха (electric heating object applying forced air)
COEBE | E | B | E | объект электродугового нагрева (arc heating object) | дуговая электропечь (электротермическое устройство), electric arc furnace | electric heating object applying electric arc (электрический нагревательный объект в котором электротермический процесс осуществляется дуговым нагревом Г(ОСТ 16382-87))
COEBF | E | B | F | индукционный электронагреватель (induction heater) | индукционная печь, induction oven, induction furnace, induction stove | электрическое отопление с применением тока (electric heating object applying current flow)
COEBG | E | B | G | инфракрасный нагреватель (infrared heater) | электрическая плита со стеклокерамической варочной панелью, лучистый обогреватель, каменка, система панельно-лучистого (поверхностного) отопления, infrared dryer | объект электрообогрева с применением инфракрасного излучения (electric heating object applying infrared radiation)
COEBH | E | B | H | электрическая духовка (electric oven) |  | electric heating object delivered by surrounding surfaces
COEC_ | E | C |  | электрический объект охлаждения (electric cooling object) | air cooler, cooler | emitting object of coldness provided by electric energy
COECA | E | C | A | электрический поверхностный охлпдитель (electric cooling surface) |  | electric cooling object applying a cooling surface
COECB | E | C | B | электро нагнетатель холодного воздуха (electric cold air blower) | скороморозильный аппарат с интенсивным движением воздуха, blast freezer | electric cooling object applying forced air
COECC | E | C | C | охлаждающие теплообменник (compression chiller) | конденсационная установка, condensing unit | electric cooling object utilizing phase changing
COEE_ | E | E |  | объект беспроводного питания (wireless power object) |  | emitting object of wireless power
COEEA | E | E | A | индукционная силовая антена (inductive power antenna ) | Qi зарядное устройство, беспроводное зарядное устройство | wireless power object utilizing electromagnetic fields
COEEB | E | E | B | магнетрон (magnetron) | maser, microwave oven, микроволновая печь, СВЧ-печь, dielectric oven | wireless power object utilizing micro waves
COEEC | E | E | C | рентгеновский излучатель (X-ray source ) |  | wireless power object utilizing x-rays
COEED | E | E | D | гамма-излучатель (gamma ray source) |  | wireless power object utilizing gamma rays
COEEE | E | E | E | емкостный датчик (capacitive coupler) |  | wireless power object utilizing capacitive coupling
COEG_ | E | G |  | объект передающий тепловую энергию (thermal energy transfer object) | air conditioning system, air conditioning unit, air handling unit, hydronic system | emitting object of heat and coldness provided by transfer of thermal energy
COEGA | E | G | A | тепловой насос (heat pump) | реверсивный тепловой насос, reversible heat pump | объект переноса тепловой энергии с использованием фазового перехода (thermal energy transfer object utilizing phase changing)
COEGB | E | G | B | термоэлектрический элемент (Peltier element) | элемент Пельтье | thermal energy transfer object utilizing Peltier effect
COEGC | E | G | C | теплообменник (heat exchanger) | воздухонагреватель, оросительный охладитель, теплообменник с противотоком, противоточный теплообменник, воздухо-воздушный теплоутилизатор, интеркулер, маслорадиатор, охладитель масла, рекуператор, air heater, baudelot cooler, counter-flow heat exchanger, economizer, finned tube heat exchanger, intercooler, oil cooler, oil cooler | Объект, передающий тепловую энергию между потоками посредством промежуточного материала. (thermal energy transfer object between flows by means of an intermediate material)
COEM_ | E | M |  | объект нагревающий от энергии сгорания (combustion heating object) |  | объект излучающий тепло посредством сжигания (emitting object of heat provided by combustion)
COEMA | E | M | A | печь местного отопления (stove) | печь с естественной тягой, печь, топка, air furnace, heater | combustion heating object for heating of space
COEMB | E | M | B | бойлер на сжигаемом топливе (combustion boiler) | прямоточный котел, fuel burner, gas burner, once-through boiler | combustion heating object for heating of fluid
COEMC | E | M | C | горелка (burner) | fuel burner, gas burner | combustion heating object for heating of matter
COEP_ | E | P |  | термообогревающий элемент (thermal heating object) |  | emitting object of heat provided by thermal energy
COEPA | E | P | A | теплопередающая поверхность (heating surface) |  | thermal heating object applying a permeable heated surface
COEPB | E | P | B | обогревающая труба (heating tube) | heating coil, heating pipe | thermal heating object applying heated liquid in tubes
COEPC | E | P | C | отопительная панель (heating panel) | конденсатор, condenser, radiator, радиатор отопления, cooling fin, охлаждающее ребро | thermal heating object applying a non- permeable heated surface
COEPD | E | P | D | вентиляторный воздухонагреватель (hot air blower) |  | thermal heating object applying forced air
COEQ_ | E | Q |  | объект теплового охлаждения (thermal cooling object) | cooler, evaporative cooling system | emitting object of coldness provided by thermal energy
COEQA | E | Q | A | охлаждающая поверхность (cooling surface) |  | thermal cooling object applying a permeable cold surface
COEQB | E | Q | B | охлаждающая панель (cooling panel) | конденсатор, градирня, испаритель, змеевик для охлаждения воздуха, дефлектор охлаждения, испаритель размораживающего типа, condenser, cooling tower, evaporator,, air coil, cooling baffle, defrosting type evaporator | thermal cooling object applying a non- permeable cold surface
COEQC | E | Q | C | чиллер (chiller) |  | thermal cooling object applying forced air
COEQD | E | Q | D | холодидьник (cooler) | cooler machine, cooling unit | thermal cooling object providing cold fluid
COEQE | E | Q | E | охлаждающая труба (cooling tube) | cooling coil, cooling pipe, condenser tube | thermal cooling object applying chilled liquid in tubes
COET_ | E | T |  | объект передающий ядерную энергию (nuclear powered heating object) |  | emitting object of heat provided by nuclear fission
COETA | E | T | A | ядерный реактор кипящего типа (boiling water reactor) |  | nuclear powered heating object providing hot water fluid
COETB | E | T | B | водо-водяной ядерный реактор (pressurized water reactor) |  | nuclear powered heating object providing steam fluid
COETC | E | T | C | высокотемпературный газоохлаждаемый реактор (high-temperature gas-cooled reactor) | pebble bed reactor | nuclear powered heating object providing hot gas fluid
COEU_ | E | U |  | объект излучения элементарных частиц (particle emitting object) |  | emitting object of microscopic particles
COEUA | E | U | A | плазмогенератор (plasma generator) | burner ignition unit, ignitor, spark plug | particle emitting object being ionized
COEUB | E | U | B | генератор элементарных частиц (particle generator) | alpha-ray device, beta-ray device, neutron-ray device | particle emitting object being sub-atomic particles
COEV_ | E | V |  | звукоизлучающий объект (acoustic wave emitting object) |  | emitting object of acoustic waves
COEVA | E | V | A | эхолокатор (sonar) |  | acoustic wave emitting object utilizing ultrasonic frequencies
COEVB | E | V | B | противошумовой репродуктор (anti-noise loudspeaker) |  | acoustic wave emitting object utilizing audible frequencies for noise cancellation
COF__ | F |  |  | защитные объекты (protecting object) |  | object for protecting against the effects of dangerous or undesirable conditions
COFA_ | F | A |  | объект защиты от перенапряжения (overvoltage protecting object) | защита от перенапряжений | protecting object related to overvoltages
COFAA | F | A | A | разрядный стабилизатор напряжения (spark gap surge arrester) | limiter, ограничитель | overvoltage protecting object by a spark gap
COFAB | F | A | B | регулируемый стабилизатор напряжения (varistor surge arrester) | limiter | overvoltage protecting object by a varistor
COFAC | F | A | C | туннельный диод (zener diode) | limiter | overvoltage protecting object by a zener diode
COFAD | F | A | D | стабилизатор напряжения (surge absorber) | surge protector, surge suppressor | overvoltage protecting object by surge absorption
COFB_ | F | B |  | защита от короткого замыкания (earth fault current protecting object) |  | protecting object related to earth fault currents
COFBA | F | B | A | устройство защитного отключения (residual current device) | УЗО, УЗО-Д, устройство защитного отключения, дифференциальный автомат, АВДТ, appliance leakage current interrupter (ALCI),earth fault leakage breaker, earth-leakage circuit breaker (ELCB), ground fault circuit interrupter (GFCI), ground fault interrupter (GFI), residual current circuit breaker (RCCB), earth continuity relay, earth leakage protection relay | earth fault current protecting object that monitors an electric network and switches off in the event of earth fault currents
COFBB | F | B | B | защитное зануление (neutral earthing limiter) | реактор в цепи заземления нейтрали, дугогасительная катушка, катушка Петерсона, neutral earthing reactor, neutral earthing impedance, Petersen coil | earth fault current protecting object that limits the value of an earth fault current
COFC_ | F | C |  | объект защиты от тока (overcurrent protecting object) | панель с плавкими предохранителями, панель с предохранителями, щит с предохранителями, fuse panel, выключатель максимального тока, overcurrent device | protecting object related to overcurrents
COFCA | F | C | A | предохранитель (fuse) | плавкий предохранитель | объект защиты от сверхтоков, посредством расплавления одного или нескольких специально спроектированных и калиброванных элементов, размыкающий цепь, в которую он включен, и отключающий ток, когда тот превышает заданное значение в течение достаточного времени (overcurrent protecting object that by fusing opens the circuit in which it is inserted by breaking the current when this exceeds a given value for a sufficient time)
COFCB | F | C | B | малогабаритный выключатель (miniature circuit-breaker) | микровыключатель, микропрерыватель, автоматический повторный включатель, auto-recloser | объект защиты от сверхтоков, способный включать, проводить и отключать токи в нормальном состоянии цепи, а также включать, проводить в течение заданного времени и автоматически отключать токи в указанном аномальном состоянии цепи, например токи короткого замыкания. ПРИМЕЧАНИЕ. Этот класс предназначен для автоматических выключателей, например, определенных в серии стандартов МЭК 60898. (overcurrent protecting object capable of making, carrying and breaking currents under normal circuit conditions and also making, carrying for a specified time, and automatically breaking currents under specified abnormal circuit conditions NOTE This class is intended for circuit-breakers such as those defined in accordance with IEC 60898 series.)
COFCC | F | C | C | биметаллический выключатель (bimetal) | биметаллический выключатель, тепловой расцепитель перегрузки, тепловое реле перегрузки, Bimetal circuit breaker, overload thermal release, thermal overload relay, | объект защиты от сверхтоков, который размыкает цепь, в которую он вставлен, прерывая ток, когда он превышает заданное значение в течение достаточного времени (overcurrent protecting object that opens the circuit in which it is inserted by interrupting the current when this exceeds a given value for a sufficient time)
COFE_ | F | E |  | полезащитный объект (field protecting object) |  | protecting object related to electric and/or magnetic fields
COFEA | F | E | A | защита от электрического поля (electric field shield) | клетка Фарадея, Faraday cage | объект/средство защиты от электрических полей (field protecting object of electric fields)
COFEB | F | E | B | защита от магнитных излучений (magnetic field shield) | экранирование мю-металлом (от статических или низкочастотных магнитных полей), бокс из мю-металла, Mu-metal shielding (against static or low- frequency magnetic fields) | field protecting object of magnetic fields
COFEC | F | E | C | экран для защиты от электромагнитных излучений (electromagnetic field shield) | бетонная стена, клетка Фарадея, свинцовый блок, металлические листы, concrete wall, Faraday cage, lead block, metal sheets | field protecting object of electromagnetic fields
COFL_ | F | L |  | объект защиты от давления (pressure protecting object) |  | protecting object related to pressure
COFLA | F | L | A | защитный клапан (safety valve) | клапан сброса давления воздуха, воздуховыпускной клапан; воздушный кран, air pressure relief valve, blow off valve, blow-off valve, blowoff valve (BOV), breather, dump valve, relief valve | защищающий от давления объект, выпускающий пар или жидкость, когда давление превышает установленное предельное значение (pressure protecting object releasing steam or liquid when the pressure exceeds a set limit value)
COFLB | F | L | B | зашитная заслонка (safety damper) |  | защищающий от давления объект, открывающий или закрывающий поток воздуха, когда давление выше или ниже установленного предельного значения (pressure protecting object opening or closing an air flow when the pressure is above or below a set limit value)
COFLC | F | L | C | вакуумный прерыватель (vacuum breaker) | клапан срыва вакуума, вакуумный прерыватель, вакуумный выключатель | защищающий от давления объект предотвращающий образование вакуума (pressure protecting object preventing vacuum)
COFLD | F | L | D | разрывной диск (rupture disc) | разрывной предохранительный диск, разрывная диафрагма, разрывная мембрана | защищающий от давления объект, который необратимо разрывается в случае чрезмерной разницы давления (pressure protecting object that breaks open irreversibly in the event of excessive pressure difference)
COFLE | F | L | E | расширительный бак (expansion tank) | расширительная камера, гидробак, камера снижения давления газа, напорный гидробак, expansion vessel | pressure protecting object provided by a volume expansion
COFM_ | F | M |  | огнезащитный объект (fire protecting object) | противопожарный объект, противопожарная защита, огнезащита | protecting object related to fire
COFMA | F | M | A | противопожарный воздушный клапан (fire damper) |  | fire protecting object closing an air flow on detection of fire
COFMB | F | M | B | заслонка дымохода (flue damper) | шибер дымохода | огнезащитный объект, открывающий или закрывающий поток воздуха при обнаружении дыма (fire protecting object opening or closing an air flow on detection of smoke)
COFMC | F | M | C | водо-воздушная защитная заслонка (fire-and-flue damper) |  | fire protecting object closing an air flow on detection of smoke and/or fire
COFMD | F | M | D | огнетушитель (fire extinguisher) |  | огнезащитный объект с ручным управлением (fire protecting object for manual operation)
COFME | F | M | E | противопожарная штора (fire blind) |  | огнезащитный объект, закрывающий проход для предотвращения распространения дыма и/или огня (fire protecting object closing a passage for preventing spread of smoke and/or fire)
COFMF | F | M | F | дымозащитная штора (smoke curtain) |  | огнезащитный объект, разделяющий пространство на дымовые зоны (fire protecting object dividing an area into smoke zones)
COFMG | F | M | G | заслонка задымлений (smoke closure) |  | огнезащитный объект, закрывающий отверстие для предотвращения распространения огня (fire protecting object closing a hole for preventing spread of fire)
COFMH | F | M | H | огнестойкая изоляция (fire insulation) |  | fire protecting object by a surface cover
COFMJ | F | M | J | огнезащитное покрытие (fire retardant coating) | fire protecting coating | fire protecting object by a surface coating
COFMK | F | M | K | противопожарная пропитка (fire impregnation) |  | fire protecting object by impregnation
COFN_ | F | N |  | объект защиты от механических воздействий (mechanical force protecting object) |  | protecting object related to mechanical force
COFNA | F | N | A | предохранительная муфта (safety clutch) | муфта с отключающим устройством, муфта ограничения крутящего момента, моментная муфта, disconnect coupling, torque limiting coupling | защита от механического усилия, обеспечивающая необратимое отключение при повышении крутящего момента (mechanical force protecting object providing an irreversible disconnection when a torque become to high)
COFNB | F | N | B | защита от ударных воздействий (impact protection) | противоударная защита, защита кабеля, вибровставка, подушка безопасности, предохранительная пластина, гофра защитная, футляр, обсадная труба, мостовой компенсатор, компенсационное соединение труб, трубопроводный компенсатор, сильфонный компенсатор, cable protection, airbag, bridge expansion joint, expansion joint bellows, pipe expansion joint | защита от механического воздействия путем поглощения (mechanical force protecting object absorbing impact)
COFQ_ | F | Q |  | объект профилактической защиты (preventive protecting object) | превентивная защита | protecting object by barrier or obstacle
COFQA | F | Q | A | защитная сетка (protective mesh) | защитная решетка, protective grid | объект превентивной защиты от прохождения предметов (preventive protecting object against objects passing)
COFQB | F | Q | B | противоскользящая защита (glide protection) | snow guard, снегозадержатель | preventive protecting object against objects or matter sliding or drifting
COFQC | F | Q | C | защитный поручень (protective rod) | поручень, handrail, fall arrester, fall arrester net | preventive protecting object against falling
COFQD | F | Q | D | защитное ограждение (protective rail) | ограждение, guard rail, защитная крыша, защитная крышка, protective roof | объект превентивной защиты от падения или столкновения (preventive protecting object against falling out or colliding)
COFQE | F | Q | E | защитная ткань (protective fabric) |  | preventive protecting object against physical penetration
COFQF | F | Q | F | противобликовая защита (glare protection) |  | preventive protecting object against glare
COFQG | F | Q | G | противобрызговая защита (splatter protection) |  | preventive protecting object against splatter
COFQH | F | Q | H | противоударная защита (break protection) |  | preventive protecting object against manual breakage
COFQJ | F | Q | J | фиксатор крышки люка (lock hatch cover) |  | preventive protecting object against manual unlocking
COFR_ | F | R |  | объект защищающий от износа (wear protecting object) | защита от износа | protecting object related to material erosion
COFRA | F | R | A | смазочное вещество (lubrication object) | lubricating oil | wear protection object providing lubricant between objects
COFRB | F | R | B | износная накладка (wear pad) | износостойкая планка | wear protecting object providing a solid separating material between objects
COFS_ | F | S |  | объект защиты от окружающей среды (environment protecting object) |  | protecting object related to the local environment
COFSA | F | S | A | штукатурка (plaster) | cement, раствор (mortar) | environment protecting object in the form of a solidified paste layer covering another object
COFSB | F | S | B | лакокрасочное покрытие (paint) | лак, lacquer | объект, защищающий от воздействия внешней среды, в виде затвердевшей жидкой пленки на поверхности другого объекта (environment protecting object in the form of a hardened liquid film on the surface of another object)
COFSC | F | S | C | пропитка (impregnation) | impregnation sheet | environment protecting object in the form of an applied or induced liquid making the object resistant to externally induced decay or destruction
COFSD | F | S | D | шельтер (shelter) защита от атмосферных воздействий | противолавинная галерея, снегозадержатель, жалюзийная решетка, avalanche shed, house, shed, snow guard | объект защиты от окружающей среды, обеспечивающий укрытие и защиту от климатических воздействий (environment protecting object providing shelter against climatic effects.)
COFSE | F | S | E | сейсмозащита (seismic vibration control device) |  | environment protecting object in the form of vibration control
COFSF | F | S | F | коррозионная зашита (corrosion protection) | cathodic protection, sacrificial anode, passivator | environment protection object in the form of oxidation of metal
COFSG | F | S | G | защитная мембрана (protective seal) | защитная мембрана, acid proofing system, cable heat shrink, cladding | environment protecting object in the form of a seal on the surface of another object
COFSH | F | S | H | разделительный слой (material separating layer) |  | environment protecting object in the form of a capillary action breaking layer
COG__ | G |  |  | генерирующие объекты (generating object) | fuel system | object for providing a controllable flow
COGA_ | G | A |  | объект преобразующий механическую энергию в электрическую (mechanical to electrical energy generating object) | generating set, generator set, generator system | generating object of electric energy powered by mechanical energy
COGAA | G | A | A | электрический генератор переменного тока (AC generator) | генератор, альтернатор; синхронный генератор переменного тока, generator, alternator | mechanical to electrical energy generating object of alternating current
COGAB | G | A | B | электрический генератор постоянного тока (DC generator) | генератор постоянного тока, динамо; динамо-машина, генератор, dynamo, generator | mechanical to electrical energy generating object of direct current
COGB_ | G | B |  | объект преобразующий химическую энергию в электрическую (chemical to electrical energy generating object) | электрохимический источник питания | объект генерирующий электрическую энергию при помощи химической реакции (generating object of electric energy powered by chemical reaction)
COGBA | G | B | A | аккумуляторная батарея (electric battery) | батарея электропитания, гальваническая ячейка, гальванический элемент; электрохимическая ячейка в режиме гальванического элемента, battery, galvanic cell | электрохимический генерирующий объект из невозобновляемого источника (electrochemical generating object from a non- renewable source)
COGBB | G | B | B | топливная ячейка (fuel cell) |  | электрохимический генерирующий объект, непрерывно питающийся топливом и окислителем (electrochemical generating object continuously fed by fuel and oxidant)
COGC_ | G | C |  | объект преобразующий солнечную энергию в электрическую (solar to electrical energy generating object) |  | generating object of electric energy from solar energy
COGCA | G | C | A | кристаллический фотоэлектрический модуль (crystalline photovoltaic module) | солнечные элементы, солнечные элементы на основе кристаллического кремния, солнечная батарея | electro-radiation generating object utilizing wafer based semiconducting material
COGCB | G | C | B | тонкопленочный фотоэлектрический модуль (thin film photovoltaic module) | солнечная батарея, солнечный фотоэлемент, solar cell | solar to electrical energy generating object utilizing thin film material
COGD_ | G | D |  | magnetic to electric generating object (*) | (*) NOTE: PROPOSED CLASS. NOT APPROVED INTERNATIONAL STANDARD. | generation object of electric energy from magnetic energy (*)
COGDA | G | D | A | generator stator (*) | (*) ПРИМЕЧАНИЕ: ПРЕДЛАГАЕМЫЙ КЛАСС. НЕ УТВЕРЖДЕН В МЕЖДУНАРОДНОМ СТАНДАРТЕ. (*) NOTE: PROPOSED CLASS. NOT APPROVED INTERNATIONAL STANDARD. | magentic to electric generating object utilizing a varying magnetic field (*)
COGF_ | G | F |  | объект генерирующий сигнал (signal generating object) |  | generating object of signals for carrier of information
COGFA | G | F | A | передатчик электромагнитных волн (electromagnetic wave transmitter) | лазерный передатчик, радиоволновой передатчик, телевизионная станция, laser transmitter, radio-wave transmitter, television station | signal generating object by electromagnetic waves
COGFB | G | F | B | генератор сигналов (signal generator) | сигнальный генератор, сигнал-генератор, преобразователь, генератор функций, функциональный преобразователь, function generator | signal generating object by wires
COGL_ | G | L |  | объект непрерывного перемещения (continuous transfer object) |  | generating object continuously of items
COGLA | G | L | A | ленточный конвейер (belt conveyer) | пластинчатый конвейер, пластинчатый транспортёр, ленточный конвейер, ленточный транспортер, conveyer belt, apron conveyor, pocket belt conveyor, sandwich belt conveyor, slat conveyor | continuously transferring object on a belt
COGLB | G | L | B | цепной конвейер (chain conveyer) |  | continuously transferring object on a chain
COGLC | G | L | C | роликовый конвейер (roller conveyer) |  | continuously transferring object on rollers
COGLD | G | L | D | шнековый конвейер (screw conveyer) | винтовой транспортёр, шнековый конвейер, гибкий шнековый конвейер, шнековый питатель, auger conveyor, conveyor screw, flexible screw conveyor, helical screw feeder | continuously transferring object propelled by a screw
COGLE | G | L | E | эскалатор (escalator) |  | continuously transferring object consisting of a chain of steps
COGLF | G | L | F | элеватор (paternoster) | ковшовый элеватор, bucket elevator conveyor | continuously transferring object consisting of chain of containers
COGLG | G | L | G | вибрационный конвейер (vibrating conveyor) |  | continuous transfer object on a vibrating surface
COGM_ | G | M |  | объект непостоянного перемещения (discontinuous transfer object) | пневматическая трубчатая конвейерная система, пневмопочта, pneumatic tube conveyor system | generating object discontinuously of items
COGMA | G | M | A | вагонетка (wagon) |  | discontinuous transfer object horizontally
COGMB | G | M | B | подъемник (elevator) | грузоподъёмник, подъемник, подъемное устройство, подъемный механизм, лифт, hoist, lift | объект прерывисто перемещающий по вертикали (discontinuously transferring object vertically)
COGMC | G | M | C | манипулятор (crane) | кран с нижним поворотным кругом, козловой кран, гидравлический подъемник, стреловой кран, мостовой кран, bottom-slewing crane, gantry crane, hydraulic lift, jib crane, overhead crane | объект непостоянного перемещения поднимающий и перемещающий объекты вертикально и/или горизонтально (discontinuously transferring object lifting and moving objects vertically and/or horizontally)
COGMD | G | M | D | укладчик (palletizer) | штабелёр (stacker) | discontinuously transferring object placing objects together
COGME | G | M | E | поворотная площадка (turntable) | поворотная лестница ,поворотная система подачи, ротационная система подачи, turntable ladders, rotary feeder table, turntable feeder | discontinuously transferrin object turning a conveyed flow
COGMF | G | M | F | вибрационный питатель (vibrating feeder) |  | discontinuous transfer object moving objects in a linear flow by vibrating
COGP_ | G | P |  | объект генерирующий поток жидкой среды (liquid flow generating object) | acid resistant pump, floating aerator system, flock dosing system, fluid power system, lubrication system | generating object of liquid
COGPA | G | P | A | насос прямого вытеснения (positive displacement pump) | перистальтический насос, шланговый насос, поршневой насос, плунжерный насос, насос с вращающейся шестерней, винтовой насос, ускорительный насос, насос-ускоритель, пневматический насос, винтовой насос Архимеда, аксиально-поршневой насос, шариковый поршневой насос, мембранный насос, дозирующий насос, насос подачи, насос с винтовым ротором, всасывающий насос, насос для перекачки, перекачивающая помпа, вакуумный насос, peristaltic pump, piston pump, rotary gear pump, screw pump, accelerator pump, air driven pump, archimedes screw pump, axial piston pump, ball piston pump, diaphragm pump, dosing pump, feed pump, helical rotor pump, suction pump, transfer pump, vacuum pump | объект, генерирующий поток жидкости, транспортирующий жидкость посредством нагнетания захваченной жидкости на сторону нагнетания (liquid flow generating object conveying liquids by means of forcing trapped liquid to the discharge side)
COGPB | G | P | B | жидкостной скоростной насос (liquid velocity pump) | динамический насос, скоростной насос, воздушный насос, пневматический насос, осевой насос, подающий насос, питающий насос, нагнетательный насос, топливный насос, струйный насос, насос-эжектор, эжектор, ротодинамический насос, насос перекачки, центробежный насос, вихревой насос, air lift pump, axial flow pump, feed pump, force pump, fuel pump, jet pump, roto-dynamic pump, transfer pump | объект, генерирующий поток жидкости путем увеличения скорости потока посредством механического движения (liquid flow generating object by increasing the flow velocity through mechanical motion)
COGPC | G | P | C | гидротаранный насос (hydraulic ram pump) | циклический насос, гидравлический таран | объект, генерирующий поток жидкости, путем передачи кинетической энергии входного потока в выходной поток (liquid flow generating object by transferring the kinetic energy of an input flow to an output flow)
COGPD | G | P | D | смазочный прибор (lubricator) | смазчик, лубрикатор | объект генерирующий поток жидкости путем преобразования потенциальной энергии в кинетическую энергию под действием силы тяжести (liquid flow generating object by converting potential energy to kinetic energy by gravity)
COGQ_ | G | Q |  | объект генерирующий газовый поток (gaseous flow generating object) |  | generating object of gas
COGQA | G | Q | A | газовый компрессор (gas compressor) | газонагнетатель, axial compressor, axial flow compressor, blower, compressor pump, gas turbine compressor, jet compressor | gaseous flow generating object by forcing trapped gas to the discharge side
COGQB | G | Q | B | вентилятор (mechanical fan) | осевой вентилятор, центробежный вентилятор, air curtain, closed propeller fan, open propeller fan, squirrel cage fan, ventilator, axial fan, centrifugal fan | gaseous flow generating object by vanes or blades acting on the flow
COGQC | G | Q | C | продувочный газовый эжектор (gas ejector) |  | gaseous flow generating object by injecting a motive fluid in one port of a three-port device creating a suction pressure at the inlet port relative the outlet port
COGR_ | G | R |  | объект преобразующий солнечную энергию в тепловую (solar to thermal energy generating object) |  | generating object of thermal energy from solar energy
COGRA | G | R | A | солнечная панель (solar panel) | flatbed solar panel, солнечный коллектор | thermal–radiation generating object into a fluid thermal flow
COGRB | G | R | B | СЭС башенного типа (solar tower) | солнечная электростанция, СЭС тарельчатого типа, параболоцилиндрический концентратор | тепловыделяющий объект, генерирующий поток жидкости (thermal–radiation generating object generating a fluid flow)
COH__ | H |  |  | обрабатывающие объекты (matter processing object) | газоочиститель, паровой скруббер,, fume scrubber system | object for treating matter
COHJ_ | H | J |  | формообразующие объекты (primary forming object) |  | matter processing object by original forming
COHJA | H | J | A | инструмент для литья (casting tool) | 3D-принтер, формующая машина, формовочная машина, 3D-printer, dry sand core, dry sand mold, horizontal axis casting machine, mold, molding machine | primary forming object from liquid initial material state
COHJB | H | J | B | пресс (press) | 3D-printer, chipboard press, sintering press, фильер, формообразователь | primary forming object from solid matter initial material state
COHK_ | H | K |  | объект обработки поверхности (surface treatment object) |  | matter processing object for surface treatment
COHKA | H | K | A | устройство для зачистки поверхности (surface preparation machine) | посудомоечная машина, пылесос, душ, ультразвуковой обезжириватель, паровой обезжириватель, dishwasher, hoover, shower, ultrasonic degreaser, vapour degreaser, air knife | surface finishing object by preparation
COHKB | H | K | B | устройство для изменения поверхности (surface modification machine) | burnishing machine, hammer peening machine, polisher, sand paper, wire brush, полировочный станок, молотковый станок, полировщик, наждачная бумага, проволочная щетка, abrasive wheel | surface finishing object by modification
COHKC | H | K | C | устройство для поверхностного нанесения материалов (surface coating machine) | air gun sprayer, anodizer, electrostatic coating machine, oil-coating machine, пневматический пистолет-распылитель, анодизатор, электростатическая окрасочная машина, маслосмазочная машина, electrostatic oiler | surface finishing object by coating
COHL_ | H | L |  | компонующий (группирующие объекты) (assembling object) |  | matter processing object by joining or assembling
COHLA | H | L | A | робот-сборщик (assembly robot) |  | assembling object by physical assembly
COHLB | H | L | B | устройство механической сборки (mechanical joining machine) | friction (inertial) welder, pressure (cold) welder, ultrasonic welder, вращательный фрикционный сварочный аппарат, аппарат для сварки давлением (холодная сварка), ультразвуковой сварочный аппарат | assembling object by mechanical joining
COHLC | H | L | C | устройство термической сварки (thermal welding machine) | electric arc welder, induction brazing machine,soldering machine, дуговой сварочный аппарат, индукционный сварочный аппарат, паяльная станция, паяльник, HLC | assembling object by thermal joining
COHLD | H | L | D | устройство химического соединения (chemical joining machine) | gluing machine, склеивающая машина | assembling object by chemical joining
COHM_ | H | M |  | объект разделения силой (force separating object) |  | обработка вещества путем разделения смешанных веществ силой (matter processing object by separating mixed substances by force)
COHMA | H | M | A | отстойный резервуар (settling tank) | отстойник, грязеуловитель, гравитационный фильтр, гравитационный сепаратор, гравитационный песчаный фильтр, жироуловитель, clarification tank, dirt trap, gravity filter, gravity plate separator, gravity sand filter, grease trap | force separating object of particles by gravity
COHMB | H | M | B | центрифуга (centrifuge) |  | force separating object of substances by rotation in a rotating chamber
COHMC | H | M | C | циклон (cyclone) | гидроциклон, центробежный коллектор, циклон-классификатор, циклонный сепаратор, циклонный распылительный скруббер, пылеуловитель, пылеотделитель,, hydrocyclone, centrifugal collector, cyclone classifier, cyclone separator, cyclonic spray scrubber, dust extractor, dust-separator | force separating object of substances by rotation in a fixed chamber
COHP_ | H | P |  | объекты теплового разделения (thermal separating object) |  | matter processing object by thermally separating mixed substances
COHPA | H | P | A | сушильная установка (dryer) | air dryer, dehumidifier, dielectric oven, dielectric┬аdryer | thermal separating object removing moisture
COHPB | H | P | B | дистилляционная колонна (distillation column) | distiller, evaporator, дистиллятор, испаритель | thermal separating object generating the vaporized aggregation of a liquid
COHQ_ | H | Q |  | объект механического разделения (mechanical separating object) | air filtration system, filter press, oil filtration system | matter processing object by mechanically separating mixed substances
COHQA | H | Q | A | ковш / черпак (skimmer) |  | mechanical separating object by removing substance from the surface of a liquid (механическое отделение путем удаления вещества с поверхности жидкости)
COHQB | H | Q | B | разделительная решетка (separation grate) | рукавный фильтр, фильтр, грабли, фильтр сетчатый, сак, bag filter, filter, rake, sack, air breather, air cleaner, air filter, air scrubber, air separator, baghouse, basket screen, bypass filter, canister filter, dust extractor, dust┬аseparator, filter bag, fuel filter, gas filter, horizontal vibrating screen, oil breather, oil filter | mechanical separating object of particles based on their size and/or shape (механическое разделение частиц в зависимости от их размера и/или формы)
COHR_ | H | R |  | электрический или магнитный разделяющий объект (electric or magnetic separating object |  | matter processing object by electromagnetically separating mixed substances
COHRA | H | R | A | электростатический сепаратор (electrostatic separator) | электрофильтр, электростатический фильтр, электростатическая установка для улавливания пыли из воздуха, electrostatic filter, electrostatic precipitator | electric or magnetic separating object utilizing an electric field
COHRB | H | R | B | магнитный сепаратор (magnetic separator) | вихретоковый сепаратор, eddy current separator | electric or magnetic separating object utilizing a magnetic field
COHS_ | H | S |  | объект химического разделения (chemical separating object) |  | matter processing object by chemical process
COHSA | H | S | A | ионнообменник (ion exchanger) | electrolyser, deionizer | chemical separating object utilising exchange of ions
COHSB | H | S | B | абсорбер (absorber) | абсорбционная моечная машина, форсуночный скруббер, безнасадочный скруббер, водяной фильтр для воздуха, absorption washer, air washer, jet scrubber | объект химического разделения с использованием абсорбции (chemical separating object utilising absorption)
COHSC | H | S | C | адсорбент (adsorber) | carbon filter, coal filter, угольный фильтр, carbon filter, coal filter | object for treating matter by chemically separating mixed substances utilising adsorption
COHU_ | H | U |  | объекты измельчения и дробления (grinding and crushing object) |  | matter processing object providing smaller forms of solid material
COHUA | H | U | A | резак (cutter) | измельчитель отходов, waste grinder | grinding and crushing object for soft, medium-hard, fibrous and tough matter
COHUB | H | U | B | фрезер (mill) | flour mill, water mill, wind mill, centrifugal mill, grinding mill, hammer mill | grinding and crushing object for machining parts into precise sizes and shapes
COHUC | H | U | C | измельчитель (crusher) | stone crusher, autogenous mill, ball mill, grinding mill, gyratory crusher, hammer crusher, impact crusher | grinding and crushing object of rock kind
COHV_ | H | V |  | связывающие объекты (agglomerating object) |  | matter processing object providing larger forms of substances
COHVA | H | V | A | гранулятор (pelletizer) |  | агломерирующий объект, сжимающий или формующий материал в форме гранулы (agglomerating object compressing or moulding a material into the shape of a pellet)
COHVB | H | V | B | коагулянт (flocculator) | flocculation apparatus | agglomerating object enabling (a process wherein) colloids to come out of suspension in the form of floc or flake
COHW_ | H | W |  | смешивающий объект (mixing object) |  | matter processing object mixing different substances
COHWA | H | W | A | смешиватель (mixer) | kneader, horizontal aerators, horizontal brush aerator | mixing object that provides a new property substance from different substances.
COHWB | H | W | B | увлажнитель (humidifier) | карбюратор, carburetor, увлажнитель воздуха, ороситель | mixing object providing humid gaseous substance
COHX_ | H | X |  | элемент обратного действия (reacting object) |  | matter processing object providing new material by chemical or biological reaction
COHXA | H | X | A | реактор (chemical reactor) |  | reacting object enabling and controlling a chemical reaction
COHXB | H | X | B | ферментатор (fermenter) |  | reacting object enabling and controlling a biological reaction
COK__ | K |  |  | объекты обработки информации (information processing object) |  | объект для обработки входных сигналов и обеспечения соответствующего выхода (object for treating input signals and providing an appropriate output)
COKE_ | K | E |  | объект обработки электрических сигналов (electric signal processing object) | access control system, control system, distributed control system (DCS) | information processing object for processing electric signals
COKEA | K | E | A | компьютер (computer) | ПК, планшетный компьютер, PC, personal computer, tablet computer | electric signal processing object with human intervention
COKEB | K | E | B | устройство управления (control unit) | центральный процессор (ЦП), модуль дистанционной защиты и управления, программируемый логический контроллер (ПЛК), удаленный терминал (RTU), удаленный модуль телеуправления (RTU), автоматический контроллер, контроллер, реле частоты, блок управления обогревом, микропроцессор, ПИД-регулятор температуры, central processing unit (CPU), distance Protection and Control Unit, programmable logic controller (PLC), remote terminal unit (RTU), remote telecontrol unit (RTU), automatic controller, controller, frequency relay, heating control unit, microprocessor, pid temperature controller | electric signal processing object without human intervention for control of devices
COKEC | K | E | C | устройство связи (communication device) | коммуникационное устройство, сетевая карта, устройство ввода/вывода, модуль ввода/вывода, USB-карта, Ethernet card, Firewire card, i/o-device, i/o module, USB card | объект обработки электрического сигнала без вмешательства человека, обеспечивающий ввод/вывод в устройства (electric signal processing object without human intervention providing input/output to devices)
COKED | K | E | D | маршрутизатор (router) | data network gateway, firewall, security device | electric signal processing object without human intervention forwarding signals between data networks
COKEE | K | E | E | устройство записи на информационные носители (card writer) | устройство записи компакт-дисков, устройство записи оптических дисков, магнитофон, compact disk writer, optical disk writer, tape recorder | electric signal processing object without human intervention saving the information provided by the input on a storage device
COKF_ | K | F |  | объект передачи электронных сигналов (electric signal relaying object) |  | information processing object for relaying electric signals
COKFA | K | F | A | передатчик (relay) | coupler | electric signal relaying object by forwarding without delay
COKFB | K | F | B | передачтик с задержкой по времени (time relay) | delay relay, timer | electric signal relaying object by forwarding with delay
COKFC | K | F | C | повторитель (repeater) |  | electric signal relaying object by repeating the input signal as an improved output signal
COKFD | K | F | D | мост электрической цепи (electric network bridge) |  | electric signal relaying object by bridging multiple data network segments
COKFE | K | F | E | переключатель электрической цепи (electric network switch) | коммутатор Ethernet, ethernet switch | electric signal relaying object by forwarding the input to specific devices within a data network
COKG_ | K | G |  | сигнальный оптический элемент (optical signalling object) |  | information processing object of optical signals
COKGA | K | G | A | переключатель оптоволоконной сети (optical network switch) |  | optical signalling object actively by forwarding the input to specific devices within an optical network
COKGB | K | G | B | оптический маршрутизатор (optical router) |  | optical signalling object forwarding data packages between computer networks
COKGC | K | G | C | оптический ретранслятор (optical repeater) |  | optical signalling object by repeating the input signal as an improved output signal
COKH_ | K | H |  | объект жидкостного взаимодействия (fluid signalling object) |  | information processing object of fluid signals
COKHA | K | H | A | регулятор жидкости (fluid controller) |  | fluid signalling object for feedback control
COKHB | K | H | B | управляющий вентиль (pilot valve) |  | fluid signalling object relaying signals
COKJ_ | K | J |  | объект механического взаимодействия (mechanical signalling object) |  | объект обработки информации о механических сигналах (information processing object of mechanical signals)
COKJA | K | J | A | механический регулятор (mechanical regulator) | гидравлический коллектор, hydraulic manifold | mechanical signalling object adjusting an air or fluid flow
COKJB | K | J | B | замковый цилиндр (locking cylinder) | цилиндр замка, цилиндровый механизм замка, английский замок | mechanical signalling object for locking/unlocking of a locking mechanism
COKJC | K | J | C | кодовое устройство (key coded device) | кодовый замок | mechanical signalling object providing a binary state of a mechanical device
COKZ_ | K | Z |  | multiple kind signalling object |  | объект обработки информации сигналов нескольких видов (information processing object of signals of multiple kinds)
COKZA | K | Z | A | универсальный переключатель (multiple kind switch) | мультисвитч | объект обрабатывающий сигналы нескольких видов, перенаправляющий ввод на определенные устройства (multiple kind signalling object forwarding the input to specific devices)
COM__ | M |  |  | объект приводящий в движение (driving object) |  | объект обеспечивающий механическое движение или силу (object for providing mechanical movement or force)
COMA_ | M | A |  | электромагнитный вращающийся приводной объект (electromagnetic rotational driving object) | geared motor┬аsystem | driving object in the form of rotational torque, powered by electromagnetic force
COMAA | M | A | A | электрический двигатель (electric motor) | a.c. motor, asynchronous motor, d.c. motor, induction motor, PM motor, servo-motor, synchronous motor, A.C. двигатель, асинхронный двигатель, D.C. двигатель, асинхронный двигатель, двигатель с постоянными магнитами, сервомотор, синхронный двигатель, трехфазовый двигатель, a.c. brake motor, brushless ac motor, cranking motor, geared electrical motor, geared motor, gearmotor, micromotor, starter motor, synchronous motor | электромагнитный вращающийся приводной объект, обеспечивающий непрерывное вращение (electromagnetic rotational driving object providing continuous rotation)
COMAB | M | A | B | шаговый электродвигатель (stepper motor) | микродвигатель, micromotor | электромагнитный вращательный приводной объект, обеспечивающий дискретные вращательные шаги (electromagnetic rotational driving object providing discrete rotational steps)
COMB_ | M | B |  | объект электромагнитный линейного движения (electromagnetic linear driving object) |  | driving object in the form of linear force, powered by electromagnetic force
COMBA | M | B | A | линейный двигатель (linear motor) | electrical actuator, electromagnetic actuator | electromagnetic linear driving object caused by multiple coils along the drive path
COMBB | M | B | B | электромагнитный разделитель (electromagnet) | электромагнит, electromagnetic actuator | electromagnetic linear driving object for holding magnetic matters by coils
COMC_ | M | C |  | объект магнитного управления (magnetic force driving object) |  | driving object powered by mechanical force
COMCA | M | C | A | постоянный электромагнит (permanent magnet) |  | magnetic force driving object by permanent magnet
COMD_ | M | D |  | пьезоэлектрический приводной объект (piezoelectric driving object) |  | driving object powered by piezoelectric force
COMDA | M | D | A | пьезоэлектрический привод (piezoelectric motor) | piezoelectric actuator | piezoelectric driving object by piezoelectric crystal
COML_ | M | L |  | объект движущийся от механической энергии (mechanical energy driving object) |  | объект, приводящийся в движение посредством механической энергии (driving object powered by mechanical energy)
COMLA | M | L | A | объект гравитационной энергии (gravity energy drive) | roller coaster, американские горки | mechanical energy driving object releasing gravitational energy
COMLB | M | L | B | привод на упругой энергии (elastic energy drive) | spring actuator device, пружинный привод | механический движущий объект, высвобождающий упругую энергию (mechanical energy driving object releasing elastic energy)
COMLC | M | L | C | ветровая установка (wind turbine) |  | mechanical energy driving object in the form of kinetic energy in blowing air
COMLD | M | L | D | водяная, гидравлическая турбина (water turbine) |  | mechanical energy driving object in the form of kinetic energy in streaming water
COMLE | M | L | E | газовая турбина (gas turbine) |  | mechanical energy driving object in the form of kinetic energy and reaction force in streaming and/or expanding gases
COMM_ | M | M |  | гидравлический приводной объект (fluid powered driving object) |  | driving object powered by fluid displacement or pressure
COMMA | M | M | A | гидравлический цилиндр (hydraulic cylinder) | brake cylinder, hydraulic actuator, hydraulic actuator, hydraulic bottle jack, hydraulic jack | fluid powered driving object providing movement corresponding to a liquid volume
COMMB | M | M | B | пневматический цилиндр (pneumatic cylinder) | пневмоцилиндр, газовый привод, пневмопривод, air cylinder, gas actuator, pneumatic actuator, pneumatic actuator | fluid powered driving object providing movement to end positions depending on the gaseous pressure
COMMC | M | M | C | масляная турбина (hydraulic motor) | гидравлический мотор, гидравлический двигатель, fluid motor | объект приводимый в движение жидкой средой, обеспечивающий вращение протекающей жидкостью (fluid powered driving object providing rotation by a flowing liquid)
COMMD | M | M | D | пневмодвигатель (pneumatic motor) |  | приводной объект с гидравлическим приводом, обеспечивающий вращение под давлением газа (fluid powered driving object providing rotation by a pressurized gas)
COMS_ | M | S |  | двигатель внутреннего сгорания (combustion engine) |  | driving object powered by combustion of fuels
COMSA | M | S | A | двигатель Отто (Otto cycle engine) |  | combustion engine in cylinders with pistons powered by spark ignited combustion
COMSB | M | S | B | дизельная машина (Diesel cycle engine) | diesel engine | combustion engine in cylinders with pistons powered by compressed ignited combustion
COMSC | M | S | C | роторно-поршневой двигатель (Wankel engine) |  | combustion engine in circular compartment with eccentric rotary piston powered by spark ignited combustion
COMT_ | M | T |  | тепловой двигатель (heat engine) |  | driving object powered by an external heat source
COMTA | M | T | A | паровая машина (steam engine) |  | heat engine utilizing expanding steam acting on one piston
COMTB | M | T | B | двигатель Стерлинга (Stirling engine) |  | heat engine utilizing two pistons within one heated and one cooled cylinder or cylinder part
CON__ | N |  |  | облицовочный объект (covering object) | covering object | object for enclosing partly or fully another object
CONA_ | N | A |  | объект заполнения (infilling object) |  | covering object by filling an opening
CONAA | N | A | A | лист стекла (pane) | остекление, стекло, панель остекления, витражное стекло, светопрозрачное заполнение | заполнение, пропускающее свет (infilling object permitting light entry)
CONAB | N | A | B | панель (panel) |  | заполнение, предотвращающее проникновение света (infilling object preventing light entry)
CONAC | N | A | C | решетка (grating) | напольная решетка, решетка пола, floor grating | заполнение, пропускающее жидкости (infilling object permitting fluid entry)
CONAD | N | A | D | уплотнительный шов (sealing joint) | уплотнительное соединение, уплотнитель, прокладка, раствор строительный жидкий, гидролизоляция, жидкостное уплотнение, уплотнительный сальник, gasket, сальник, gland, grout, acid resistant gasket, hydraulic seal, o-ring | заполнение, предотвращающее попадание жидкости (infilling object preventing fluid entry)
CONB_ | N | B |  | объект замыкающий (closure object) |  | covering object by closing an opening
CONBA | N | B | A | дверное полотно (door leaf) |  | closure object in a door
CONBB | N | B | B | воротная дверь (leaf of large door) |  | closure object in a large door
CONBC | N | B | C | дверца шкафа (cabinet door) | шкафная дверь, дверь кабины (напр. душевой), технический люк, инспекционный лючок, лючок бензобака, cubicle door, cupboard door, inspection hatch, fuel door | closure object in an enclosure
CONBD | N | B | D | полотно ворот (gate leaf) | полотнище ворот | closure object in a gate
CONBE | N | B | E | крышка люка (hatch cover) | крышка корпуса, faceplate, housing cover | closure object in a hatch
CONC_ | N | C |  | объект отделки (finishing object) |  | covering object by finishing structures
CONCA | N | C | A | мощение (paving) |  | finishing object of a pavement
CONCB | N | C | B | облицовочное покрытие (wall covering) | облицовка стены, стеновая обшивка, стеновое покрытие, отделочный стеновой слой, отделка | отделочный объект стены (finishing object of a wall)
CONCC | N | C | C | напольное покрытие (flooring) | покрытие | отделочный объект пола (finishing object of a floor)
CONCD | N | C | D | потолочное покрытие (ceiling finish) | натяжной потолок, подвесной потолок, навесной потолок, фальш-потолок | finishing object of a ceiling
CONCE | N | C | E | кровельное покрытие (roofing) | кровельное покрытие | отделочный объект крыши (inishing object of a roof)
CONCF | N | C | F | подоконник (window sill) | window board | finishing object in an opening
CONCG | N | C | G | растительный покров (plant mat) | травяной дерн, grass turf | finishing object of a vegetation area
CONCH | N | C | H | объект формирования поверхности (surface forming object) | обтекатель, aircraft fairing, aircraft skin, belly fairing, car body panel, cockpit fairing, motorcycle fairing, unstressed hull plate | finishing object by forming the outer shape of an object
COND_ | N | D |  | объекты завершения (terminating object) |  | covering object for terminating another object
CONDA | N | D | A | бордюрный камень (curb) | lawn edge, plant bed edge | terminating object delimiting an edge of pavement or vegetation area
CONDB | N | D | B | венец (crown) | шелыга арки, шельга свода, flaunching, wall top | terminating object delimiting an edge of a wall
CONDC | N | D | C | торец фальш-пола (raised floor edge) |  | terminating object delimiting an edge of a floor
CONDD | N | D | D | торец перекрытия (ceiling edge) |  | terminating object delimiting an edge of a ceiling
CONDE | N | D | E | сандрик (fascia) | bargeboard | terminating object delimiting an edge of a roof
CONE_ | N | E |  | скрывающий объект (hiding object) |  | covering object by hiding joints and transitions
CONEA | N | E | A | галтель (ceiling lining) | потолочный плинтус | скрывающий объект между стеной и потолком (hiding object between a wall and a ceiling)
CONEB | N | E | B | плинтус (skirting board) | плинтус, base shoe | скрывающий объект между стеной и полом (hiding object between a wall and a floor)
CONEC | N | E | C | настенный уголок (wall corner lining) | тяга | скрывающий объект между стен (hiding object between two walls)
CONED | N | E | D | козырек (flashing) | стреха, свес крыши, венчающий карниз, конек, eaves lead, ridge flashing, roof flashing | скрывающий объект на крыше (hiding object on a roof)
CONEE | N | E | E | наружный наличник (reveal liner) | наличник, архитрав, архитравное покрытие, architrave, bushing,, откос | скрывающий объект вокруг отверстия (hiding object around an opening)
COP__ | P |  |  | представляющий объект (presenting object) |  | object for providing perceptible information
COPF_ | P | F |  | индикатор видимого состояния (visible state indicator) |  | presenting object in visible form of discrete states объект представляющий в видимой форме дискретные состояния
COPFA | P | F | A | сигнальная лампочка (signal lamp) | светофор, аварийное оповещательное устройство, аварийное табло, traffic light, alarm annunciator, alarm panel, annunciator | видимый индикатор состояния по свету (visible state indicator by light)
COPFB | P | F | B | семафор (semaphore) |  | видимая индикация состояния по механическим позициям (visible state indication by mechanical positions)
COPG_ | P | G |  | шкала измерения (scalar display) |  | presenting object in a visible form of a single scalar variable объекта представляющий в видимой форме одну скалярную переменную
COPGA | P | G | A | указатель напряжения (voltmeter) |  | scalar display representing electric voltage
COPGB | P | G | B | resistivity indicator |  | scalar display representing resistivity or conductivity
COPGC | P | G | C | амперметр (ampere meter) | амперметр, Ammeter, ammeter | scalar display representing electric current
COPGD | P | G | D | density indicator |  | scalar display representing density
COPGE | P | G | E | field indicator |  | scalar display representing field
COPGF | P | G | F | flow meter | индикатор потока, flow indicator | scalar display representing flow
COPGG | P | G | G | dimension indicator | указатель угла, указатель положения, angle indicator, position indicator | scalar display representing spatial dimension and/or position
COPGH | P | G | H | energy meter | var-hour meter, watt-hour meter | scalar display representing energy
COPGJ | P | G | J | ваттметр (wattmeter) | var meter, watt-hour meter | scalar display representing electric power or energy
COPGK | P | G | K | часы (clock) |  | scalar display representing time
COPGL | P | G | L | индикатор уровня (level indicator) | уровнемерное стекло, высотомер, альтиметр, sight glass, altimeter, analog level indicator, digital level indicator, fuel gauge, gas gauge, leveling rod, liquid indicator, liquid level gauge | scalar display representing level
COPGM | P | G | M | humidity indicator | гигрометр, hygrometer | scalar display representing humidity
COPGP | P | G | P | pressure indicator | барометр, манометр, barometer, manometer | scalar display representing pressure
COPGQ | P | G | Q | concentration indicator |  | scalar display representing substance concentration
COPGR | P | G | R | electromagnetic wave indicator |  | scalar display representing radiation
COPGS | P | G | S | измеритель частоты переменного тока (frequency meter) |  | scalar display representing rpm or frequency
COPGT | P | G | T | термометр (temperature indicator) | thermometr | scalar display representing temperature
COPGV | P | G | V | фазометр (cos-phi meter) | sin фи | scalar display representing the offset between active power and reactive power
COPGW | P | G | W | force indicator |  | scalar display representing weight, force or torque
COPGX | P | G | X | audio spectrometer |  | scalar display representing sound
COPGZ | P | G | Z | счётчик количества электричества (quantity meter) |  | scalar display representing number of incidents
COPH_ | P | H |  | графический дисплей (graphical display) |  | presenting object in visible form by pictures, symbols, text or physical characteristics
COPHA | P | H | A | дисплей (display) | blackboard, whiteboard, gear indicator, heads up display, monitor | графическое отображение динамически на его поверхности (graphical display dynamically on its surface)
COPHB | P | H | B | проектор (projector) |  | graphical display dynamically on another surface
COPHC | P | H | C | принтер (printer) | laser marking machine, laser marking system | graphical display on a printed media отображение графической информации на печатном носителе
COPHD | P | H | D | знак (sign) | дорожный знак (traffic sign), cable marker, cable tag, tag | graphical display statically on its surface
COPHE | P | H | E | маркировочные знаки (marking) |  | graphical display statically on the surface of another object
COPHF | P | H | F | маркировочный столбик (marking post) | ориентир (reference point) | graphical display statically by its physical characteristics
COPJ_ | P | J |  | аккустическое устройство (acoustic device) |  | presenting object in audible form
COPJA | P | J | A | динамик (loudspeaker) |  | acoustic device provided by the movement of a membrane
COPJB | P | J | B | гудок (horn) | air horn, alarm siren, klaxon | acoustic device provided by the stream of air
COPJC | P | J | C | звонок (bell) |  | acoustic device provided by mechanical excitation of the object
COPK_ | P | K |  | тактильное устройство (tactile device) |  | presenting object in tactile form
COPKA | P | K | A | вибратор (vibrator) |  | тактильное устройство дискретных состояний посредством вибрации (tactile device of discrete states by vibration)
COPKB | P | K | B | шрифт Брайля (braille text sign) | road grooves, канавки на дороге | тактильное устройство статической информации (tactile device of static information)
COPKC | P | K | C | предупреждение о свободной высоте (free height warning) |  | тактильное устройство для расположенных выше препятствий (tactile device for suprajacent obstacles)
COPL_ | P | L |  | декоративный объект (ornamental object) |  | presenting object in an ornamental form
COPLA | P | L | A | карниз (cornice) | падуга, потолочный плинтус, молдинг | декоративный объект как разделение между двумя областями (ornamental object as a separation between two areas)
COPLB | P | L | B | фигура (figure) |  | ornamental object as a spatial representation of something
COPLC | P | L | C | фриз (frieze) | пилястра, pilaster, стукко, stucco | декоративный объект в виде выступающих фигур и/или декоративных элементов на стене (ornamental object as protruding figures and/or decorative elements on a wall)
COPLD | P | L | D | картина (picture) |  | ornamental object representing, illustrating or reproducing something visibly on a surface
COPLE | P | L | E | ковер (carpet) |  | ornamental object by a fabric covering part of another object
COPZ_ | P | Z |  | объект множественного представления (multiple form presenting object) |  | presenting object in multiple forms
COPZA | P | Z | A | устройство звуковой и световой аварийной сигнализации (audio-visual alarm) |  | multiple form presenting object for discrete states
COPZB | P | Z | B | телевизор (television set) | телевизор, monitor | multiple form presenting object for multiple information
COQ__ | Q |  |  | контролирующий объект (controlling object) |  | объект для контроля доступа или потока (object for controlling access or flow)
COQA_ | Q | A |  | объект электрической подачи (electric controlling object) | коммутационный аппарат, панель с плавкими предохранителями, панель с автоматическими выключателями, breaker panel | объект управляющий электрическим током в электрической цепи (controlling object of electric current in an electric circuit)
COQAA | Q | A | A | контактор (contactor) | пускатель двигателя, контактный выключатель, motor starter, a.c. contactor, contact breaker | объект электрического управления механический только в нормальных условиях цепи (electric controlling object mechanically under normal service conditions only)
COQAB | Q | A | B | автоматический выключатель (circuit breaker) | прерыватель, пускатель, motor starter | объект электрического управление механический в нормальных и ненормальных условиях цепи (electric controlling object mechanically under normal and abnormal service conditions)
COQAC | Q | A | C | электронный выключатель электропитания (electronic power switch) | пускатель двигателя, твердотельный силовой транзистор, тиристор, ламповый силовой транзистор, motor starter, solid state power transistor, thyristor,tube power transistor | объект электрического управления электронным способом (electric controlling object electronically)
COQB_ | Q | B |  | объект электрического разъединения (electric separating object) |  | controlling object by separating electric circuits
COQBA | Q | B | A | разъединитель без плавкого пердохранителя (fuseless disconnector) | прерыватель, разъединитель, разъединитель нагрузки, disconnector, load-switch disconnector | electric separating object by mechanically isolating the downstream circuit from the upstream circuit only
COQBB | Q | B | B | разъединитель с плавким предохранителем (fused disconnector) | предохранитель-выключатель-разъединитель (fuse-switch disconnector), выключатель-предохранитель-разъединитель (switch-fuse disconnector), fuse switch | electric separating object by mechanically isolating the downstream circuit from the upstream circuit and with a built-in fuse
COQC_ | Q | C |  | объект электрического заземления (electric earthing object) |  | controlling object by earthing electric circuits
COQCA | Q | C | A | выключатель сети заземления (earthing switch) |  | electric earthing object connecting electric circuits to earth
COQM_ | Q | M |  | объект переключения потока герметичной текучей среды (sealed fluid switching object) |  | объект контролирующий полное закрытие или открытие движения текучей среды в герметичных корпусах (controlling object of fluids on/off in sealed enclosures)
COQMA | Q | M | A | запорный клапан (liquid shutoff valve) | шиберная задвижка, запорный вентиль, запорная задвижка, кран водопроводный, вентиль, шаровой кран, дренажный клапан; сливной клапан, возвратный клапан, байпас, байпасный клапан, байпасный вентиль, гидравлический распределитель, гидрораспределитель, заглушка, мембранный вентиль; мембранный клапан; диафрагмовый вентиль, направляющий клапан, распределительный клапан; разделяющий клапан, draw-off tap, faucet, plug, ball valve, bleeder valve, bypass valve, changeover valve, core plug, diaphragm valve, directional valve, diverter valve, drain valve, dumping valve, flap gate valve, float valve, gravity flow diverter, header valve, microvalve, selector valve, switchover valve | объект переключения герметичного потока жидкости (sealed fluid switching object of a liquid flow)
COQMB | Q | M | B | газозапорный клапан (gas shutoff valve) | шиберная задвижка, двухпозиционная заслонка, пробка, воздухоотводчик, спускник воздуха, шаровой клапан, выпускной винт, выпускной клапан, перепускной клапан, переключающий клапан, мембранный клапан, направляющий клапан, отклоняющий клапан, сливной клапан, расширительная пробка, жатка, селекторный клапан, переключающий клапан, on-off damper, plug, air bleeder, ball valve, bleed screw, bleeder valve, bypass valve, changeover valve, diaphragm valve, directional valve, diverter valve, dumping valve, expansion plug, header valve, selector valve, switchover valve | объект переключения герметичного потока газа (sealed fluid switching object of a gas flow)
COQN_ | Q | N |  | объект изменения потока герметичной текучей среды (sealed fluid varying object) |  | управляющий объект для изменения потока газа или жидкости в герметичных корпусах (controlling object for varying the flow of fluids in sealed enclosures)
COQNA | Q | N | A | клапан управление потоком жидкости (liquid control valve) | шиберная задвижка, пароохладитель, дроссельный клапан, компенсаторный клапан, нагнетательный клапан, клапан экономайзера, электрогидравлический сервоклапан, выпускной клапан, расширительный клапан, клапан регулирования расхода, топливная форсунка, клапан топливной форсунки, задвижка, проходной клапан, гильотинный клапан, ножевой задвижка игольчатый клапан, компенсатор давления, регулятор давления, сервоклапан, терморегулирующий клапан, термостатический клапан, балансировочный клапан, attemperator desuperheater, butterfly valve, compensator valve, discharge valve, economizer valve, electrohydraulic servo-valve, exhaust valve, expansion valve, flow control valve, fuel injector, fuel injector valve, gate valve, globe valve, guillotine valve, knife gate valve, needle valve, pressure compensator, pressure regulator, servo valve | sealed fluid varying object of a liquid flow
COQNB | Q | N | B | клапан управление потоком газа (gas control valve) | шиберная задвижка, регулирующий демпфер, регулирующий шибер, регулирующая заслонка, дроссельный клапан, двухстворчатый клапан, нагнетательный клапан, клапан экономайзера, электрогидравлический сервоклапан, выпускной клапан, расширительный клапан, клапан регулирования потока, задвижка, вентиль, гильотинный клапан, шиберно-ножевая задвижка, игольчатый клапан, регулятор давления, сервоклапан, клапан жалюзийный, control damper, butterfly valve, discharge valve, economizer valve, electrohydraulic servo-valve, exhaust valve, expansion valve, flow control valve, gate valve, globe valve, guillotine valve, knife gate valve, needle valve, pressure regulator, servo valve | sealed fluid varying object of a gas flow
COQP_ | Q | P |  | объект управления открытым потоком (open flow controlling object) |  | controlling object of fluids in an open environment
COQPA | Q | P | A | шлюзные ворота (lock gate) | перевал (доменной печи), иммерсионный канал, dam plate, liquid gate, plug | open flow controlling object for varying or switching a flow on/off
COQPB | Q | P | B | вихревой генератор (vortex generator) | носовой наплыв, подфюзеляжный гребень, наплыв крыла, nose strake, strake, ventral strake, wing strake | open flow controlling object for directing a flow by a fixed means
COQPC | Q | P | C | руль (rudder) | кормило | open flow controlling object for directing a flow by a variable means
COQQ_ | Q | Q |  | объект доступа к пространству (space access object) |  | controlling object to a space
COQQA | Q | Q | A | окно (window) | оконный блок, фонарь, casement window, dome light, fixed window, french window, h-window, hinged window, pivot hung sash, pivot hung window, pivoted window, sash window, sliding window, tilt window, tilt-and-turn-window, turn-and-tilt-window, window with glide-hung sash | объект для доступа в помещение света (space access object for light entry only)
COQQB | Q | Q | B | оконный блок (window unit) | стеклопакет, витражный стеклопакет, витринный оконный блок, витражный оконный блок, остекленная ячейка, балконный блок | объект для доступа в помещение света и людей (space access object for entry of light and persons)
COQQC | Q | Q | C | дверь (door) | створчатая дверь, складывающаяся дверь, французская дверь, распашная дверь, жалюзийная дверь, дверь-вертушка, вращающаяся дверь, откидная дверь, боковая задвижная дверь, раздвижная дверь, casement door, folding door, french door, hinged door, louvred door, revolving door, rotating door, shutter door, side-hung door, sliding door | объект доступа в помещение для использования людьми (space access object for use by persons)
COQQD | Q | Q | D | люк (hatch) | люк, аварийный люк, форточка, escape hatch | объект доступа к пространству ограниченного размера для проверки или передачи объектов (space access object of restricted size for inspection or transfer of objects)
COQQE | Q | Q | E | крупная дверь (large door) | folding door, garage door, overhead door, roll-up mesh shutter, roller gate, roller shutter, security grille, up and over door | объект доступа к пространству увеличенного размера для передачи объектов (space access object of extended size for transfer of objects)
COQQF | Q | Q | F | ворота (gate) | openable bar | объект доступа к пространству частично (space access object partially)
COQQG | Q | Q | G | железнодорожный башмак (rail scotch block) |  | space access object by blocking entrance to a track
COQR_ | Q | R |  | объект изменения потока твердого вещества (solid substance flow varying object) |  | controlling object of solid substance
COQRA | Q | R | A | воздушный поворотный запорный клапан (rotary air lock valve) | дозирующая машина, дозатор, dosing machine | solid substance flow varying object with rotating chambers
COQRB | Q | R | B | ирисовый клапан (iris valve) | дозирующая машина, dosing machine | solid substance flow varying object with an iris opening
COQRC | Q | R | C | откидная заслонка (flap gate valve) | откидной клапан, откидной затвор, створчатый затвор, дозирующая машина, дозировочная машина, дозатор, dosing machine | solid substance flow varying object with a hinged flap or disc
COQS_ | Q | S |  | объект управления механическим движением (mechanical movement controlling object) |  | controlling object for mechanical movement
COQSA | Q | S | A | замок (lock) | шпингалет, latch | mechanical movement controlling object by blocking
COQSB | Q | S | B | путевая стрелка (track switch) | ЖД перевод, стрелка (railroad switch) | mechanical movement controlling object by switching between different tracks
COQZ_ | Q | Z |  | объект управления комплексный (multiple measure controlling object) |  | controlling object in electrical circuits utilising different measures
COQZA | Q | Z | A | заземляющий выключатель (earthing and disconnecting switch) |  | многоцелевой управляющий объект для заземления или разделения электрической цепи (multiple measure controlling object for earthing or separating electrical circuit)
COR__ | R |  |  | ограничивающий объект (restricting object) | limiting object | object for restricting or stabilising
CORA_ | R | A |  | объект электрического ограничения (electricity restricting object) | limiter | restricting object by restricting a flow of electric energy
CORAA | R | A | A | диод (diode) | power diode | electricity restricting object by blocking current flow in one direction
CORAB | R | A | B | конденсатор (reactor) | series reactor | electricity restricting object by providing an inductance in a circuit
CORAC | R | A | C | резистор (resistor) | adjustable resistor, ammeter shunt, ballast resistor, electrical resistor | electricity restricting object by providing a resistance in a circuit
CORB_ | R | B |  | стабилизатор электроэнергии (electricity stabilising object) |  | restricting object by stabilising a flow of electric energy
CORBA | R | B | A | источник бесперебойного электропитания (uninterruptible power supply) | UPS, ИБП | electricity stabilising object ensuring a continuous power supply
CORBB | R | B | B | сетевой фильтр (power filter) | компенсатор гармоник, фильтр гармоник, активный фильтр гармоник, пассивный фильтр гармоник, гибридный фильтр гармоник, harmonic current filter, harmonic filter | electricity stabilising object suppressing a defined frequency range within the flow
CORBC | R | B | C | фазовый корректор (phase compensator) | система коррекции коэффициента мощности, блок коррекции коэффициента мощности, компенсатор напряжения, power factor correction system, power factor correction unit, voltage compensator | electricity stabilising object providing reactive power
CORBD | R | B | D | эквалайзер (выравниватель) (power equaliser) |  | electricity stabilising object suppressing or amplifying multiple frequency ranges within the flow
CORF_ | R | F |  | объект стабилизации сигнала (signal stabilising object) |  | restricting object by stabilising a signal
CORFA | R | F | A | эквалайзер сигнала (signal equaliser) | audio attenuator | signal stabilising object suppressing or amplifying multiple frequency ranges of the signal
CORFB | R | F | B | фильтр сигнала (signal filter) | ferrite, active filter | signal stabilising object suppressing a defined frequency range of the signal
CORL_ | R | L |  | ограничительный механизм (movement restricting object) | brake system | restricting object by restricting movements
CORLA | R | L | A | дверная цепочка (security chain) | дверная цепь, рельсовый якорь, door chain, rail anchor, chock, locating pin | movement restricting object by limiting movement of an object
CORLB | R | L | B | амортизатор (shock absorber) | втулка резиновая, амортизирующая прокладка, rubber bushing, anti vibration mounting, balance shaft, head restraint, headrest | объект ограничивающий движение путем успокоения и демпфирования движений объекта (movement restricting object by settling and damping movements of an object)
CORLC | R | L | C | тормоз (brake) | antilock brake, brake caliper, disc brake, hydraulic buffer | объект ограничивающий движение путем уменьшения скорости или остановки другого объекта (movement restricting object by reducing the speed of or stopping another object)
CORLD | R | L | D | ограничитель скорости (speed bump) | искусственная дорожная неровность, лежачий полицейский, зигзагообразные дорожные препятствия | объект ограничивающий движение путем принудительного снижения высокой скорости другого объекта (movement restricting object by preventing high speed of another object)
CORM_ | R | M |  | ограничитель противотока (return flow restricting object) | ограничители обратного потока, ограничитель обратного потока | restricting object by restricting a return flow
CORMA | R | M | A | невозвратный клапан (non-return valve) | шаровой клапан, обратная арматура, обратный клапан, ball check valve, check valve | ограничитель возвратного потока жидкости (return flow restricting object of liquids)
CORMB | R | M | B | воздушный клапан (check damper) | задвижка, обратный клапан воздушный, ball check valve, check valve | объект ограничивающий обратный поток газа (return flow restricting object of gas)
CORMC | R | M | C | дроссельная заслонка (flap) | заслонка | объект ограничивающий обратный потока твердых веществ (return flow restricting object of solid substances)
CORMD | R | M | D | гидравлический затвор (stench trap) | гидрозатвор, сифон, водяной затвор | объект ограничивающий обратный поток запаха (return flow restricting object of odour)
CORN_ | R | N |  | ограничители потока (flow restrictor) | ограничители потока (flow restrictor), гидравлический постоянный дроссель | ограничение путем ограничения направляемого потока жидкости (restricting object by restricting a guided fluid flow)
CORNA | R | N | A | регулирующая задвижка (regulating valve) | водоразборный кран, лейка для душа, душевой распылитель, разбрызгивающая головка, расширительный клапан, регулирующий клапан, регулирующий вентиль, дроссельный вентиль, draw-off tap, shower, shower head, expansion valve | ограничитель потока жидкости регулируемым средством (flow restrictor of liquids by an adjustable means)
CORNB | R | N | B | регулирующий демпфер (regulating damper) | регулируемое сопло, воздухозаборник, выход воздуха, вентиляционное отверстие, нагнетательное отверстие, adjustable nozzle, air intake, air outlet, ventilation inlet, ventilation outlet, air vent | ограничитель потока газа регулируемым средством (flow restrictor of gas by an adjustable means)
CORNC | R | N | C | регулирующий клапан для твердых частиц (solids regulating valve) |  | flow restrictor of solid substances by an adjustable means
CORND | R | N | D | диффузор (diffuser) | неподвижное сопло, нерегулируемое сопло, диафрагма, душевая лейка, аэратор, вентиляционная решетка, диффузор, воздушный клапан, форсунка горелки, сопло, конфузор, замедляющий экран, fixed nozzle, orifice plate, shower, shower head, aerator, air diffuser, air diffusion aerator, air vent, burner nozzle, constrictor, delay screen, fuel injector nozzle | ограничитель потока фиксированным способом (flow restrictor by a fixed means)
CORQ_ | R | Q |  | объект локального климат контроля (local climate stabilising object) | baffle | restricting object of the local environment
CORQA | R | Q | A | изоляция (insulation) | кирпичная облицовка, теплоизоляция, утеплитель, heat cover, brick lining | стабилизация местного климата путем ограничения передачи тепла или звука (local climate stabilising object by restricting a thermal or sound transmission)
CORQB | R | Q | B | мембрана (membrane) | climate membrane | стабилизация местного климата путем стабилизации потока жидкости, влаги, ветра или материала (local climate stabilising object by stabilising a flow of liquids, moisture, wind or material)
CORQC | R | Q | C | шумозащитный экран (noise barrier) | звукоизоляция, шумоглушитель, noise protection, sound baffle, muffle, IfcDuctSilencer | local climate stabilising object by stabilising the propagation of sound
CORQD | R | Q | D | защитный экран (screen) | IfcShadingDevice | стабилизация местного климата путем ограничения ветра, осадков или радиации (local climate stabilising object by restricting wind, precipitation or radiation)
CORQE | R | Q | E | шторы (curtain) |  | стабилизация местного климата путем ограничения пропускания света с использованием текстиля (local climate stabilising object by restricting transmission of light using textiles)
CORQF | R | Q | F | жалюзи (louvered blind) |  | стабилизация местного климата путем ограничения пропускания света с помощью узких регулируемых жалюзи (local climate stabilising object by restricting transmission of light using narrow adjustable louvers)
CORQG | R | Q | G | ставни (shutter) | aperture | стабилизация местного климата путем ограничения пропускания света с помощью внешней панели (local climate stabilising object by restricting transmission of light using an external panel)
CORQH | R | Q | H | геотекстиль (weed control fabric) |  | стабилизация местного климата, предотвращающая рост сорняков (local climate stabilising object preventing weed growth)
CORQJ | R | Q | J | защитная стенка (screen wall) | экранирующая стенка | local climate stabilising object by restricting vision and sound
CORU_ | R | U |  | объект ограничения доступа (access restricting object) |  | restricting object by restricting access to an area
CORUA | R | U | A | ограда (fence) | изгородь, забор | объект ограничения доступа в виде горизонтального удлиненного барьера с вертикальной протяженностью (access restricting object by a horizontal elongated barrier with a vertical extent)
CORUB | R | U | B | подвижный барьер (movable barrier) | барьер, bar | объект ограничения доступа подвижным горизонтальным барьером (access restriction object by a movable horizontal barrier)
CORUC | R | U | C | турникет (turnstile) | односторонняя дверь, one-way door | ограничение доступа ротационным барьером (access restricting object by a rotational barrier)
CORUD | R | U | D | шлагбаум (bollard) |  | ограничение доступа шлагбаумом с ограниченной горизонтальной и вертикальной протяженностью (access restricting object by a barrier with limited horizontal and vertical extent)
CORUE | R | U | E | ограждение от грызунов (rodent barrier) | заграждение от скота, защита от грызунов, rat stop device, stock guard | объект ограничения доступа путем формирования пути (access restricting object by shaping a path)
CORUF | R | U | F | защитная сетка от птиц (bird mesh) |  | ограничение доступа сеткой (access restricting object by a mesh)
COS__ | S |  |  | объект взаимодействия с человеком (human interaction object) |  | объект для обнаружения действий человека и предоставления соответствующего ответа (object for detecting a human action and providing an appropriate response)
COSF_ | S | F |  | устройство взаимодействия с лицом (face interaction device) |  | human interaction object by facial interaction
COSFA | S | F | A | устойство сканирования сетчакти глаза (eye focus reader) | eye actuator for positioning operations | устройство взаимодействия с глазом для позиционирования (eye actuator for positioning operations)
COSFB | S | F | B | устройство распознавания лиц (face recognition device) |  | face interaction device by face recognition
COSG_ | S | G |  | устройство взаимодействия с руками (hand interaction device) |  | human interaction object to a hand action
COSGA | S | G | A | поворотная ручка (turn handle) | потенциометр, поворотный переключатель, handwheel, potentiometer, rotary switch | hand actuator by turning
COSGB | S | G | B | ручка управления (grip handle) | 2- or 3-position enabling device, two-hand control, 2- или 3-позиционное устройство включения, управление двумя руками. пример: ручка управления коляской | ручной привод с помощью захвата (hand actuator by gripping)
COSGC | S | G | C | нажимной рычаг (push handle) | emergency push button, аварийная кнопка | ручной привод нажатием (hand actuator by pushing)
COSGD | S | G | D | дверная ручка рычажного типа (lever handle) | рычаг переключения передач, рукоятка, селектор коробки передач, gear lever, gear selector, gear shifter, hand crank | hand interaction device by lever
COSGE | S | G | E | рукоятка (pull handle) | emergency pull wire, mechanical lever, аварийный трос, механический рычаг | hand actuator by pulling
COSGF | S | G | F | ключ (key) | ключ зажигания, key switch | ручной привод для поворота соответствующего цилиндра или механизма блокировки (hand actuator to turn a matching locking cylinder or locking mechanism)
COSH_ | S | H |  | устройство взаимодействия с ногами (foot interaction device) |  | human interaction object to a foot position
COSHA | S | H | A | педаль переключения (pedal switch) | 2- or 3-position enabling device, 2- или 3-позиционное устройство включения, clutch pedal, gas pedal | ножной привод посредством нажатия ногой (foot actuator by pressing by the foot)
COSJ_ | S | J |  | устройство взаимодействия с пальцами (finger interaction device) |  | human interaction object by finger operation
COSJA | S | J | A | щелчковый выключатель (flip switch) | 2-х позиционный переключатель, выключатель, переключатель, двухрядный переключатель, микропереключатель в корпусе DIP, 2-position switch, dip switch, dual in-line package (DIP) switch | пальцевый привод с помощью рычага (finger actuator by lever operation)
COSJB | S | J | B | нажимаемая кнопка (push button) | устройство управления с автоматическим возвратом в исходное положение, клавиатура, кнопочный переключатель, hold-to-run device, keyboard, push-button switch | пальцевый привод нажатием (finger actuator by pressing)
COSJC | S | J | C | тактильный переключатель (touch actuator) | сенсорный переключатель, 2-х позиционный переключатель, выключатель, переключатель, сенсорная панель, 2-position switch, touchpad | finger actuator by a touching
COSJD | S | J | D | штурвал (turning wheel) |  | finger actuator by advancing/reversing a wheel
COSK_ | S | K |  | устройство взаимодействия движения (movement interaction device) |  | manual interaction object by its movement or positioning
COSKA | S | K | A | джойстик (joystick) | трекбол, манипулятор, roller ball | movement actuator by restricted positioning and selecting operations
COSKB | S | K | B | мышка (mouse) | световое перо, телекарандаш, light pen | movement actuator by unrestricted positioning and selecting operations
COSZ_ | S | Z |  | устройство множественного взаимодействия (multi-interaction device) |  | human interaction object with multiple kinds of interacting means
COSZA | S | Z | A | пульт управления (operating panel) | геймпад, игровой контроллер, джойстик игровой, gamepad, game controller, joypad | multi-interaction device involving manual means
COT__ | T |  |  | изменяющий объект (transforming object) |  | object for transforming
COTA_ | T | A |  | объект трансформации электроэнергии (electric energy transforming object) |  | transforming object of electric energy while retaining a.c. or d.c.
COTAA | T | A | A | трансформатор (transformer) | изолированный трансформатор isolating transformer, autotransformer, earthing transformer, grounding transformer, motorized variac, neutral earthing transformer | преобразование электрической энергии A.C. в A.C. без изменения частоты (electric energy transforming object from a.c. to a.c. without change of the frequency)
COTAB | T | A | B | DC/DC преобразователь (DC/DC converter) | привод двигателя, motor drive | electric energy transforming object from DC to DC
COTAC | T | A | C | частотный преобразователь (frequency converter) | силовой электропривод power drive, adjustable speed drive, ballast transformer, motor control, motor drive, variable-frequency drive (VFD) | electric energy transforming object from a.c. to a.c. while changing the frequency
COTAD | T | A | D | фазорегулятор (phase shifter) |  | electric energy transforming object from a.c. to a.c. while shifting the angle between voltages and currents
COTB_ | T | B |  | устройство преобразования электроэнергии (electric energy converting object) |  | transforming object of electric energy changing between a.c. and d.c.
COTBA | T | B | A | выпрямитель (rectifier) | power supply, bridge rectifier, d.c. drive, dc drive, diode bridge, motor drive | electric energy converting object converting from a.c. to d.c.
COTBB | T | B | B | инвертор (inverter) | блок питания, преобразователь частоты, power supply, a.c. drive, ac drive, frequency inverter, motor drive | объект преобразующий электрическую энергию DC в AC (electric energy converting object converting from d.c. to a.c.)
COTBC | T | B | C | двунаправленный преобразователь (bidirectional converter) |  | electric energy converting object converting from a.c. to d.c. or d.c. to a.c.
COTC_ | T | C |  | универсальный источник питания (universal power supply) |  | transforming object of electric energy from AC and DC to AC or DC
COTCA | T | C | A | универсальный источник питания переменного тока (universal AC power supply) | источник питания AC, power supply | universal power supply providing AC
COTCB | T | C | B | универсальный источник питания постоянного тока (universal DC power supply) | источник питания DC, power supply | universal power supply providing DC
COTF_ | T | F |  | объект преобразования сигнала (signal converting object) |  | transforming object of signal
COTFA | T | F | A | усилитель (amplifier) | усилитель звука (audio amplifier) | signal converting object maintaining the signal form
COTFB | T | F | B | антенна (signal antenna) | aerial, antenna, inductive signal antenna, IR diode, IR sender, oscillator, RF signal antenna | signal converting object between a wired and wireless form
COTFC | T | F | C | устройство преобразования сигналов (signal converter) | optocoupler, transducer, A/A converter, A/D converter, D/A converter, D/D converter | signal converting object between wired forms
COTFD | T | F | D | оптический приёмник (optical receiver/transmitter) |  | объект преобразующий сигнал между электрической и оптической формой (signal converting object between electrical and optical form)
COTFE | T | F | E | телефон (telephone) | cell phone, mobile phone, phone | signal converting object between acoustic waves and electrical signals
COTL_ | T | L |  | объект преобразования механической энергии (mechanical energy transforming object) |  | transforming object of mechanical energy
COTLA | T | L | A | шестерня (gear) | automatic gear, control coupling, indexing gear, speed convertor, automatic transmission, bevel gear, chain drive, chain gear, crankshaft gear, differential gear, epicyclic gear, flywheel ring gear, gearbox, gearbox, helical gear, hypoid gear, pinion gear, planetary gear, worm drive, worm gear | mechanical energy transforming objectmodifying velocity
COTLB | T | L | B | гидротрансформатор (torque converter) |  | mechanical energy transforming object modifying torque
COTLC | T | L | C | рычаг (lever) |  | mechanical energy transforming object modifying force
COTM_ | T | M |  | объект уменьшения массы (mass reduction object) |  | transforming object of matter by mass reduction
COTMA | T | M | A | буровая установка (drilling machine) | бурильная машина, бормашина, шлифовальный станок, штамповочный станок, пила, токарный станок, ленточная пила, сверлильный станок, протяжной станок, сверлильный станок, электрические ножницы, шлифовальный круг, хонинговальный камень, нож, фрезерный станок, ножницы, boring machine, grinder, punching machine, saw, turning machine, bandsaw, boring mill, broaching machine, drill press, electric shears, grinding wheel, honing stone, knife, milling machine, scissor | mass reduction object by a mechanical process
COTMB | T | M | B | машина термической резки (thermal cutter) | электроэрозионный вырезной станок, газорезательная машина, газорезательная установка, аппарат плазменно-дуговой резки, electron discharge sawing machine, gas cutting machine, plasma arc cutting machine, arc plasma cutter | mass reduction object by a thermal process
COTMC | T | M | C | травильная установка (etching machine) | химическое травление (погружное или через распыление) , immersion chemical mill, spray chemical mill | уменьшение массы посредством химического процесса (mass reduction object by a chemical process)
COTP_ | T | P |  | объект изменения материала (matter reshaping object) |  | transforming object of matter by shape reforming
COTPA | T | P | A | штамповочно-ковочная машина (forging machine) | cold forging machine, hot forging machine, drop ball, drop hammer, forging hammer, forging press, gravity hammer | matter reshaping object by forging
COTPB | T | P | B | экструдер (extruder) | пресс для выдавливания | matter reshaping object by extruding
COTPC | T | P | C | проволочно-волочильный стан (wire drawing machine) | tube drawing machine | matter reshaping object by drawing
COTPD | T | P | D | накатный станок (rolling machine) | knurling machine, sheet rolling machine, shear spinning machine, thread forming machine, cold reduction mill, cold rolling mill, cold strip mill, hot rolling mill, hot-strip mill | matter reshaping object by rolling or spinning
COTPE | T | P | E | гибочный пресс (bending machine) | curling machine, seaming machine | matter reshaping object by bending
COTPF | T | P | F | электромагнитная штамповочная машина (electromagnetic forming machine) | electrohydraulic forming machine, explosive forming machine | matter reshaping object by high energy rate forming
COTR_ | T | R |  | растения (organic plant) |  | transforming object of radiation by photosynthesis
COTRA | T | R | A | дерево (tree) |  | plant with a single woody stem
COTRB | T | R | B | кустарник (shrub) | bush, куст | plant with several woody stems
COTRC | T | R | C | вьющееся растение (climber) |  | растение с длинными побегами с вьющимися органами (plant with long shoots with climbing organs)
COTRD | T | R | D | трава (herb) | flower, grass, vegetable plant, цветок, трава, овощное растение | растение не древесное или незначительно древесное (plant that is not woody or insignificantly woody)
COU__ | U |  |  | удерживающий и сдерживающий объект (holding object) |  | object for structural positioning of other objects
COUA_ | U | A |  | позиционирующий объект (positioning object) |  | holding object by fixing at a defined position
COUAA | U | A | A | изолятор (insulator) | патрон для лампы, патрон осветительный, ламподержатель, EC000401 | позиционирующий объект для проводника (positioning object for conductor)
COUAB | U | A | B | кабельная втулка (cable gland) | кабельный ввод, cable access, cable entry | крепление для кабеля (positioning object for cable)
COUAC | U | A | C | осветительная арматура (light fixture) | светильник, luminaire | крепление для источника света (positioning object for light source)
COUAD | U | A | D | косоур лестницы (stair stringer) | косоур, тетиве, flange | positioning object for tread
COUAE | U | A | E | обрешетка (batten) |  | крепление для покрытий (positioning object for cover)
COUAF | U | A | F | столбик (stake) | шпалера, решетка для растений, espalier, lattice | крепление для растений (positioning object for plants)
COUAG | U | A | G | рельсовая колея (rail gauge) | колея, путевой шаблон, track gauge | позиционирующий объект между рельсами (positioning object for rail spacing)
COUAH | U | A | H | струбцина (clamp) | токарный патрон, зажимный патрон, chuck, dog, jaw, lathe chuck | позиционирующий объект для инструмента или заготовки (positioning object for tool or work piece)
COUAJ | U | A | J | автомобильный стенд (vehicle stand) | стойка для велосипеда, bicycle stand | positioning object for vehicle
COUB_ | U | B |  | поддерживающий объект (carrying object) |  | holding object by carrying
COUBA | U | B | A | лоток кабельной трассы (cable tray) | кабельный канал, кабельный лоток лестничного типа, кабельная стойка, кабелепровод, опорная конструкция для оборудования, кабельный короб, кабелегон, cable duct, cable ladder, cable rack, conduit, equipment support structure, duct channel | поддержка между дискретными позициями (supporting object between discrete positions)
COUBB | U | B | B | подвес / держатель (hanger) | ремень, веревка, DIN-рейка, монтажная рейка, strap, string, DIN rail, festoon system, mounting rail | поддержка в дискретном положении путем подвешивания (supporting object at a discrete position by hanging)
COUBC | U | B | C | ступень (tread) | ступень (rung), step | опорный объект в дискретном положении по шагам (supporting object at a discrete position by steps)
COUBD | U | B | D | мачтовая опора (mast) | опора, мачта, стойка (например для дорожного знака), electricity pylon, pole, post, transm. tower, опора линии электропередачи, электрический столб, вышка электропередач, высоковольтная опора, шпиндель лестницы | опорный объект в дискретном положении путем подъема (supporting object at a discrete position by lifting)
COUBE | U | B | E | стол (table) | подиум, операционный стол, платформа, паллета, поддон, catwalk, operating table, platform | carrying object at a discrete plane by pushing
COUBF | U | B | F | портальная связь (portal) | портал, crane gantry, gantry | опорный объект, состоящий из двух опор с горизонтальной соединительной планкой (supporting object by two posts with a connecting horizontal bar)
COUC_ | U | C |  | ограждающий объект (enclosing object) |  | holding object by enclosing
COUCA | U | C | A | корпус (cubicle) | шкаф, электрошкаф, электрический шкаф, шкаф с электрооборудованием, электрораспределительный щит (корпус), монтажный шкаф, сервисная камера, серверная стойка, отсек для намотки шланга, шкаф пожарный. защитный шкаф, крейт, телекоммуникационный шкаф, стоечные шкаф, 19-дюймовый шкаф, корпус фильтра, шкаф с предохранителями, подрозетник, коробка потолочная, cabinet, electrical enclosure, electric panel, service chamber, server rack, hose reel cubicle, safety cabinet, sub- rack, equipment housing, filter canister, filter housing, fuse box | корпус для устройств (enclosing object for devices)
COUCB | U | C | B | почва (plant soil) |  | оболочка для корней растений (enclosing object for plant roots)
COUCC | U | C | C | вытяжка (cooker hood) | бокс безопасности (safety cabinet), бокс микробиологической безопасности | корпус для точечной вентиляции (enclosing object for spot ventilation)
COUL_ | U | L |  | несущий объект (structural supporting object) | несущая конструкция, несущий элемент | holding object by forming a structural support
COULA | U | L | A | основание (base course) | фракционированный заполнитель (aggregate base), слой основания (base layer), щебень, щебеночная подготовка, бетонная подготовка | конструктивный объект, переносящий поперечные нагрузки на землю (structural object transferring transverse loads to ground)
COULB | U | L | B | консоль (console) | кронштейн, corbel, тротуарная консоль | конструктивный объект в форме выступа, поддерживающий и передающий нагрузки от вышележащего объекта (structural object in form of a projection supporting and transferring loads from an overlying object)
COULC | U | L | C | свая (pile) | пилон, свайный фундамент здания, building foundation, bridge pylon, plinth | конструктивный объект вытянутой формы, переносящий осевые нагрузки на землю (structural object in an elongated form transferring axial loads to ground)
COULD | U | L | D | колонна (column) | балясина, baluster, столб, pillar, фундаментная колонна, foundation column, перильная стойка | конструктивный объект вытянутой формы, переносящий осевые нагрузки по вертикали (structural object in an elongated form transferring a axial pressure loads vertically)
COULE | U | L | E | балка (beam) | балка фундаментная, фрамуга, рандбалка, двутавр, ферма, foundation beam, I-beam, ростверк ? | конструктивный объект вытянутой формы, передающий поперечные нагрузки другим конструктивным объектам (structural object in an elongated form transferring transverse loads to other structural objects)
COULF | U | L | F | растяжка (tension brace) | работающий на растяжение раскос, грунтовый анкер, грунтовой якорь, штанговая крепь, штанга, анкерная тяга, earth anchor, ground anchor, rock bolt | конструктивный объект вытянутой формы, переносящий осевые растягивающие нагрузки (structural object in an elongated form transferring axial tensile loads)
COULG | U | L | G | блок (block) | кирпич (brick), блок фундаментный (foundation block), камень (stone), machine bed, machine foundation, подферменник, подферменный камень | конструктивный объект в виде блока переносящий нагрузки давлением (structural object in form of a block transferring pressure loads)
COULH | U | L | H | арка (arch) |  | конструктивный объект, переносящий поперечные нагрузки к осевым нагрузкам (structural object transferring transverse loads to axial loads)
COULJ | U | L | J | опора (abutment) | устой | structural object in form of an standing plane transferring vertical and transverse loads вертикальные и поперечные нагрузки
COULK | U | L | K | плита (slab plate) | мостовая палуба, фундаментная плита, плита, плита перекрытия, покрытие, плита покрытия, base grade, bridge deck, concrete deck, deck, floor slab, foundation slab, hole deck, slab | конструктивный объект в виде горизонтальной плиты, передающий поперечные нагрузки другим конструктивным объектам (structural object in form of a laying plane transferring transverse loads to other structural objects)
COULL | U | L | L | подпорная стеновая панель (retaining wall plate) | подпорная стенка, стена консольная (cantilever wall), гравитационная подпорная стенка (gravity wall), шпунт Ларсена, шпунт (шпунтовое ограждение), шпунтовая стенка, sheet piling | конструктивный объект в виде вертикальной плиты, переносящей только поперечные нагрузки (structural object in form of a standing plane transferring transverse loads only)
COULM | U | L | M | стеновая панель (wall plate) | фасадная стена, фундаментная стена, стена, concrete element, facing wall, foundation wall, wall | конструктивный объект в виде стоячей плиты, переносящей только вертикальные нагрузки (structural object in form of a standing plane transferring vertical loads only)
COULN | U | L | N | оболочка (shell) | скуловой лист, скуловая обшивка, обшивка корпуса, панель обшивки, bilge plate, hull plate, ship hull plate, stressed skin panel | несущий конструкционный объект в виде плоской или криволинейной поверхности, выдерживающий растягивающие усилия (structural supporting object a plane or curved surface form withstanding tensile forces)
COULP | U | L | P | сплошная арка (continuous arch) | непрерывная арка, купол, туннель трубопровода, свод, dome, lamina, pipe tunnel, vault | несущий конструкционный объект в форме изогнутой поверхности, выдерживающий изгибающие моменты (structural supporting object in a curved surface form withstanding bending moments)
COULQ | U | L | Q | опорная пластина (bearing plate) | пластина, пята, мауэрлат, распределение давления, опорный клин, plate, pressure distribution, support wedge | конструктивный объект, распределяющий нагрузку по стыку между наложенным и нижележащим конструктивными объектами в форме пластины (structural object distributing load over joint between overlaying and underlying structural objects in form of a plate)
COULR | U | L | R | цепь (catenary) |  | structural supporting object in a curved linear form withstanding несущий конструкционный объект изогнутой линейной формы, выдерживающий растягивающие усилия (tensile forces)
COUM_ | U | M |  | усиливающий объект (reinforcing object) |  | holding object by reinforcement
COUMA | U | M | A | стержневая арматура (reinforcing rod) | арматурный стержень, арматурный прут, стержневая арматура, штанговая крепь, reinforcement bar, rock bolt | армирующий объект в виде встроенного стержня (reinforcing object as an embedded rod)
COUMB | U | M | B | арматурная сетка (reinforcing mesh) | rebar mesh | армирующий объект в виде встроенной сетки или ткани (reinforcing object as an embedded mesh or fabric)
COUMC | U | M | C | армированная сетка (reinforcing mass layer) | pavement reinforcement, армирование дорожного полотна, геосетка | армирующий объект как массовый слой (reinforcing object as a mass layer)
COUMD | U | M | D | усиливающий объект (reinforcing matter) | инъектирование бетона, известковая колонна, concrete injection, lime column | усиливающий объект как вложенный материал (reinforcing object as an embedded matter)
COUME | U | M | E | защитная планка (security strike plate) | ответная планка замка | объект усиливающий в виде ответной планки замка (reinforcing object as a lock latch)
COUMF | U | M | F | монтажный стык (splice) | монтажный стык, splice plate | армирующий объект как промежуточное заполнение (reinforcing object as a intermediate filling)
COUMG | U | M | G | вертикальный дренаж (soil vertical drain) |  | армирующий объект посредством вертикального слива (reinforcing object by vertical draining)
COUMH | U | M | H | торкретирование бетоном (concrete spurting) | торкрет-бетон, торкрет | объект усиливающий посредством торкретирования (reinforcing object by concrete spurting)
COUMJ | U | M | J | бетонная обделка (concrete lining) | бетонная крепь | reinforcing object by concrete lining
COUMK | U | M | K | ребро жесткости (stiffener) | распорка, контрфорс, гурт, ребро, buttress, counterfort, flying buttress, rib | укрепление объекта жесткостью (reinforcing object by stiffener)
COUML | U | M | L | диагональная связь (diagonal bonding) | поперечная балка, ригель, связевая ферма, поперечная ферма, крестовина, верхняк, cross beam, cross girder, cross piece | объект усиливающий посредством диагональной связи (reinforcing object by diagonal bonding)
COUMM | U | M | M | стабилизирующий трос (stabilizing cable) |  | reinforcing object as cables
COUMN | U | M | N | траверса (horizontal rail) | поперечина, перекладина, поперечный брус | усиливающий объект в виде поперечины (reinforcing object as a horizontal rail)
COUMP | U | M | P | земляная насыпь (earth pressure embankment) |  | усиливающий объект, который своим противовесом стабилизирует грунт (reinforcing object which by its counterweight stabilizes soil)
COUN_ | U | N |  | каркасный объект (framing object) | рамный объект | holding object by framing other objects
COUNA | U | N | A | жесткая рамная конструкция (fixed frame) | бесшарнирная рама, дверная коробка, door frame, оконная рама, window frame, cup holder | обрамляющий объект с жесткой рамой (framing object with a fixed frame)
COUNB | U | N | B | дверной порог (threshold) |  | framing object with the lowest part of gate abutting
COUNC | U | N | C | подвижная рамная конструкция (movable frame) | оконная створка, створка окна, оконная рама, windowpane frame | объект с подвижной рамой (framing object with a moveable frame)
COUND | U | N | D | рама остекления (glazing bar frame) | glazing bar, горбылек, горбылек оконного переплета | обрамляющий предмет, разделяющий створку или дверь (framing object dividing a sash or door)
COUP_ | U | P |  | соединяющий объект (jointing object) |  | holding object by jointing devices
COUPA | U | P | A | подшипниковое соединение (bearing) | шарикоподшипник, опора катковая, роликовый подшипник, скользящий объект, ball bearing, roller bearing, sliding object, friction bearing, linear bearings, slide rail | jointing object by bearing
COUPB | U | P | B | шарнир (hinge) | эластичное крепление, компенсационное соединение, деформационный шов, elastic fastening, expansion joint, movement joint | jointing object by mechanical joint
COUPC | U | P | C | химическое соединение (chemical joint) | cement, structural joint, раствор, стык конструкции, конструктивный шов | jointing object by chemical bonding
COUQ_ | U | Q |  | скрепляющий объект (fastening object) |  | holding object by fastening
COUQA | U | Q | A | анкерная плита (anchor plate) | кронштейн, костыль, нагель, заклепка, постоянный крепеж, гвоздь, mounting bracket, nail, rivet, фасонка ? | объект крепежный несъемный, установка которого производится механически (fastening object permanent mechanically)
COUQB | U | Q | B | болт (bolt) | съемный крепеж, гайка, винт, хомут, контргайка, запорное кольцо, крепежный болт, nut, screw, hose clamp, locknut, lockring, mounting bolt | съемный крепеж, крепление объекта обратимо механически (fastening object reversible mechanically)
COUQC | U | Q | C | химический крепеж (chemical bond) | сварное соединение, сварной шов, weld seam | фиксированное соединение, крепление объекта химической связью (fastening object by chemical bonding)
COUT_ | U | T |  | выравнивающий объект (levelling object) |  | holding object for levelling
COUTA | U | T | A | насыпь (filling) | подсыпка, насыпь, насыпь выравнивающая, выравнивающая стяжка пола, дорожная насыпь, backfill, backfilling, berm, blinding course, causeway, embankment, fill, filling, filter course, levelling flooring screed, light weight fill, load-reducing fill, moisture retaining earth, pre-tension, refilling, regulating course, remaining fill, reshaping course, road embankment, road fill, sealing coat, side slope, slope, настил?, | выравнивающий объект, обеспечивающий определенную профилированную поверхность плоскости путем добавления материала (levelling object providing a defined profiled surface of plane by adding material)
COUTB | U | T | B | котлован (excavation) | узорчатый грунт, земляные работы, выемка грунта, patterned ground, earth excavation, ground excavation, rock excavation | выравнивающий объект, обеспечивающий заданную профилированную поверхность плоскости путем удаления материала (levelling object providing a defined profiled surface of plane by removing material)
COUU_ | U | U |  | существующий грунт (existing ground) |  | holding object being existing ground
COUUA | U | U | A | скальный грунт (rock) |  | existing ground of rock
COUUB | U | U | B | фрикционный грунт (friction soil) |  | existing ground of friction soil
COUUC | U | U | C | связный грунт (cohesive soil) |  | existing ground of cohesive soil
COUUD | U | U | D | органический грунт (organic soil) |  | existing ground of organic soil
COUUE | U | U | E | насыпной грунт (filled material) |  | existing ground of filled material
COW__ | W |  |  | направляющий объект (guiding object) |  | object for leading from one place to another
COWB_ | W | B |  | высоковольтный направляющий объект (high voltage electric energy guiding object) | electrical distribution board, panel board | guiding object of high voltage electric energy
COWBA | W | B | A | высоковольтная шина (high voltage busbar) | armature bar, electrode | high voltage electric energy guiding object by a busbar
COWBB | W | B | B | кабель высокого напряжения (high voltage cable) | armoured cable, HV cable | high voltage electric energy guiding object by a cable
COWBC | W | B | C | высоковольтный провод (high voltage wire) |  | high voltage electric energy guiding object by a wire
COWBD | W | B | D | ввод высокого напряжения (high voltage bushing) |  | high voltage electric energy guiding object through an enclosure or wall
COWD_ | W | D |  | низковольтный направляющий объект (low voltage electric energy guiding object) | electrical distribution board, panel board | guiding object of low voltage electric energy
COWDA | W | D | A | низковольтная шина (low voltage busbar) | якорный стержень, электрод, armature bar, electrode | low voltage electric energy guiding object by a busbar
COWDB | W | D | B | низковольтный кабель (low voltage cable) | армированный кабель, слаботочный кабель, armoured cable, LV cable | low voltage electric energy guiding object by a cable
COWDC | W | D | C | слаботочный провод (low voltage wire) |  | low voltage electric energy guiding object by a wire
COWDD | W | D | D | низковольтный ввод (low voltage bushing) |  | low voltage electric energy guiding object through an enclosure, wall or barrier
COWE_ | W | E |  | заземляющий объект (reference potential guiding object) | WE | guiding object of a reference potential
COWEA | W | E | A | заземлённый рельс (earthing rail) | WEA | reference potential guiding object of earth by a busbar
COWEB | W | E | B | кабель заземления (earthing cable) | WEB | reference potential guiding object of earth by a cable
COWEC | W | E | C | шина выравнивания потенциалов (equipotential bonding rail) |  | reference potential guiding object by a busbar
COWED | W | E | D | кабель уравнивания потенциалов (equipotential bonding cable) |  | reference potential guiding object by a cable
COWG_ | W | G |  | объект направляющий электрический сигнал (electric signal guiding object) | fieldbus system | guiding object for electric signals
COWGA | W | G | A | кабель цепи управления (control cable) | instrumentation cable | electric signal guiding object for controlling and measuring
COWGB | W | G | B | цифровой кабель (data cable) | шина данных, шина передачи данных, data bus, Cat 5e cable, Cat 6 cable, ethernet cable | electric signal guiding object for data transmission
COWGC | W | G | C | ввод для электрического сигнала (electric signal bushing) |  | electric signal guiding object through an enclosure or wall
COWH_ | W | H |  | объект направляющий свет (light guiding object) |  | guiding object for light
COWHA | W | H | A | волоконно-оптический кабель (fibre optical cable) |  | light guiding object for signal transmission
COWHB | W | H | B | оптоволокно (optical light fibre) | оптический световод, оптический волновод, optical light guide, optical wave guide | light guiding object for light transmission
COWHC | W | H | C | линза (lens) | коллиматор, collimator | light guiding object for defined light refraction
COWHD | W | H | D | зеркало (mirror) | светоотражатель, световозвращатель, катафот, light reflector | light guiding object for defined light reflexion
COWJ_ | W | J |  | объект направляющий звук (sound guiding object) |  | guiding object for sound
COWJA | W | J | A | акустический рефлектор (sound reflector) |  | sound guiding object by reflection
COWL_ | W | L |  | объект направляющий твердые вещества (solid matter guiding object) |  | guiding object of solid matter in open enclosure
COWLA | W | L | A | роликовый конвейер (roller table) | ball transfer table, gravity conveyor | solid matter guiding object by rolling
COWLB | W | L | B | жёлоб (chute) | наклонная плоскость, трубчатый конвейер (inclined plane, tube conveyer), discharge chute | solid matter guiding object by sliding
COWM_ | W | M |  | направляющий объект открытый (open enclosure guiding object) |  | направляющий объект потока жидкости в открытом корпусе (guiding object of fluid flow in open enclosure)
COWMA | W | M | A | дренажный слой (drainage layer) | infiltration layer, aeration layer | open enclosure guiding object in a layer
COWMB | W | M | B | желоб (gutter) | eaves gutter, eaves trough, rain gutter, водосточный желоб, лоток водотводный, лоток дренажный | open enclosure guiding object for liquid in open conduit
COWMC | W | M | C | водосливная воронка (drain liquid flashing) | воронка, выпуск для умывальника, выпуск для раковины | открытый направляющий объект для жидкости с открытой поверхностью (open enclosure guiding object for liquid with an open surface)
COWMD | W | M | D | отлив (drip nose) |  | open enclosure guiding object for liquid by projection
COWME | W | M | E | водосточный желоб (gutter drip) |  | open enclosure guiding object for liquid by liquid-draining profile
COWMF | W | M | F | дренажная труба (drainpipe) | infiltration pipe, aeration pipe, инфильтрационная труба, аэрационная труба, drip tube | open enclosure guiding object by perforated pipe
COWMG | W | M | G | фильтровочный шлюз (infiltration chamber) | аэрационный колодец, радонный колодец, aeration well, radon well | открытый направляющий объект в камере (open enclosure guiding object in a chamber)
COWP_ | W | P |  | направляющий объект в закрытом исполнении (closed enclosure guiding object) |  | guiding object of matter flow in closed enclosure
COWPA | W | P | A | труба (pipe) | канализационная труба, вентиляционная труба, вентиляционный канал, дренажная труба, сточная труба, магистральная труба, трубопровод, пневмопровол, трубка, водопропускная труба, culvert pipe, header pipe, pipeline, pneumatic tube, tube | закрытый направляющий объект в жесткой круглой форме (closed enclosure guiding object in a circular rigid form)
COWPB | W | P | B | короб (duct) | вентиляционный канал, воздуховод, дымоход, дымовая труба, выхлопной коллектор, chimney, air duct, cold stack, discharge chute, exhaust duct, exhaust manifold | закрытый направляющий объект некруглой жесткой формы (closed enclosure guiding object in a non- circular rigid form)
COWPC | W | P | C | шланг (hose) | гибкая гофра, гибкая гофрированная труба, гибкая подводка, манжета для унитаза | закрытый направляющий объект в гибкой форме (closed enclosure guiding object in a flexible form)
COWQ_ | W | Q |  | объект направляющий механическую энергию (mechanical energy guiding object) |  | guiding object of mechanical energy
COWQA | W | Q | A | ведущая ось (drive axle) | вал, коленчатый вал, приводной вал, карданный вал, выталкивающий штифт, выталкивающая шпилька, shaft, crankshaft, drive shaft, driveshaft, ejector pin | объект направляющий механическую энергию, направляемый осью (mechanical energy guiding object by an axle)
COWQB | W | Q | B | ремень привода (drive belt) | moving line, v-belt, cog belt | mechanical energy guiding object by belt
COWQC | W | Q | C | приводная цепь (drive chain) | chain | mechanical energy guiding object by chain
COWQD | W | Q | D | рычаг привода (drive link) | connecting rod, piston rod | mechanical energy guiding object by a linkage
COWQE | W | Q | E | колесо (wheel) | cogwheel, gearwheel, bevel gear wheel, chainwheel, cone pulley, counter gearwheel, crankset, gear wheel, helical gear wheel, non-involute gear wheel, pinion, pulley wheel, sprocket, worm, worm wheel | mechanical energy guiding object by a wheel
COWQF | W | Q | F | зубчатая рейка (toothed bar) |  | mechanical energy guiding object by a toothed bar
COWQG | W | Q | G | шланг гидросистемы (hydraulic hose) | hydraulic pipe, pneumatic hose, pneumatic pipe, pneumatic tube | mechanical energy guiding object by a fluid link
COWR_ | W | R |  | направляющий объект (rail object) |  | guiding object for track bound objects
COWRA | W | R | A | путь (track) | rail track | rail object providing a directed path
COWRB | W | R | B | крестовина (track crossing) |  | rail object providing a crossing
COWV_ | W | V |  | объект направляющий тепловую энергию (thermal energy guiding object) |  | guiding object for thermal energy
COWVA | W | V | A | теплопроводник (thermal conductor) | радиатор теплоотводящий (heat sink) | объект отводящий тепловую энергию посредством массы (thermal energy guiding object by a solid mass)
COWVB | W | V | B | термопаста (thermal paste) |  | thermal energy guiding object by a static fluid mass
COWZ_ | W | Z |  | объект многопоточного направления (multiple flow guiding object) |  | guiding object with multiple kinds of flows
COWZA | W | Z | A | кабель коммуникаций (umbilical cable) |  | многопоточный направляющий объект электрической энергии, механической энергии, электрического сигнала, оптических сигналов и/или жидкости (multiple flow guiding object of electric energy, mechanical energy, electrical signal, optical signals and/or fluid)
COX__ | X |  |  | объект сопряжения/соединения (interfacing object) | интерфейс | объект для сопряжения с другим объектом (object for interfacing an object)
COXB_ | X | B |  | высоковольтный объект соединения (high voltage connecting object) |  | interfacing object for high voltage electric power
COXBA | X | B | A | высоковольтный зажим (high voltage terminal) | концевая кабельная муфта, концевая кабельная коробка, clamp, cable head, high voltage cable joint, junction box, cable connector, cable coupler, cable lug | high voltage connecting object for a single connection
COXBB | X | B | B | высоковольтное гнездо (high voltage socket) | high voltage connector | high voltage connecting object for pluggable connections
COXBC | X | B | C | высоковольтная клеммная коробка (high voltage terminal box) | cable box | high voltage connecting object for multiple fixed connections
COXD_ | X | D |  | низковольтный объект соединения (low voltage connecting object) |  | interfacing object for low voltage electric power
COXDA | X | D | A | электрический зажим (electric terminal) | кабельное соединение низкого напряжения, кабельная соединительная муфта низкого напряжения, клемма низкого напряжения, low voltage cable joint, low voltage terminal, | low voltage connecting object for a single connection
COXDB | X | D | B | розетка электропитания низкого напряжения (low voltage power socket) | low voltage plug, plug, socket, XDB | low voltage connecting object for pluggable connections
COXDC | X | D | C | клеммная коробка (terminal box) | кабельная муфта | low voltage connecting object for multiple fixed connections
COXDD | X | D | D | штепсельная розетка (power outlet) |  | low voltage connecting object for fixed interconnection of a flexible cable for a current-using equipment
COXDE | X | D | E | производительность агент по сбыту (power distributer) |  | low voltage connecting object of multiple pluggable current-using equipment
COXE_ | X | E |  | объект соединения потенциалов (potential connecting object) |  | interfacing object for earth or reference potential
COXEA | X | E | A | PE клемма (PE terminal) | клемма защитного проводника, клемма защитного заземляющего проводника, protective conductor terminal, protective earthing conductor terminal | potential connecting object for connecting to PE-conductors
COXEB | X | E | B | PB клемма (PB terminal) | protective bonding terminal | potential connecting object for connecting to PB conductors
COXEC | X | E | C | FE клемма (FE terminal) | functional earthing terminal | potential connecting object for connecting to FE-conductors
COXED | X | E | D | FB клемма (FB terminal) | functional bonding terminal | potential connecting object for connecting to FB conductors
COXEE | X | E | E | заземляющий электрод (earth electrode) | ground electrode, ground rod, grounding rod | potential connecting object providing electrical contact with Earth
COXEF | X | E | F | анод (collector) | токосъёмник | potential connecting object connecting lightning to an electrical circuit
COXG_ | X | G |  | объект соединяющий электрический сигнал (electric signal connecting object) |  | interfacing object for electric signals
COXGA | X | G | A | гнездо (signal socket) | сигнальная розетка, ethernet adaptor | electric signal connecting object for single pluggable interconnections
COXGB | X | G | B | терминал (terminal) | кабельный соединитель, кабельный наконечник, оптоволоконное кабельное соединение, оптоволоконный датчик, cable coupler, cable lug, fiber optic cable joint, fiber optic sensor | electric signal connecting object for a single interconnection
COXGC | X | G | C | коммутационный щит (patch panel) | патч-панель | electric signal connecting object among several data networks
COXGD | X | G | D | распределитель сигналов (signal distributor) | hub | electric signal connecting object for multiple pluggable interconnections
COXH_ | X | H |  | объект соединяющий свет (light connecting object) |  | interfacing object of optical fibres
COXHA | X | H | A | оптическая розетка (fixed light fibre socket) | оптическая вилка, оптическая розетка, optical plug, optical socket | light connecting object for pluggable connection(s)
COXK_ | X | K |  | объект соединяющий собирающий (collecting interfacing object) |  | объект соединяющий собирающий для подачи в поток (interfacing object collecting for feeding into a flow)
COXKA | X | K | A | раковина (sink) | биде, bidet, ванна, умывальник, мойка, душевой поддон | объект сопряжения для сбора сточных вод (collecting interfacing object of wastewater)
COXKB | X | K | B | унитаз (toilet) | WC | объект сопряжения для сбора фекалий и мочи (collecting interfacing object of faeces and urine)
COXKC | X | K | C | писсуар (urinal) |  | collecting interfacing object of urine only
COXKD | X | K | D | маслоуловитель (drip cup) |  | collecting interfacing object of surplus liquid from technical system
COXKE | X | K | E | сток в полу (floor drain) | дренаж с перекрытий, напольный трап, трап для ванной комнаты, трап для душевой, линейный трап | объект соединяющий собирающий излишки (collecting interfacing object of surplus)
COXM_ | X | M |  | объект соединяющий герметичный поток (sealed flow connecting object) |  | сопрягаемый объект для герметичного потока материала (interfacing object for sealed material flow)
COXMA | X | M | A | фланец трубы (tube flange) | съемное соединение, камера, шланговая муфта, шланговый фланец, соединительная муфта, муфта сухого разъема, делитель потока, шланговый соединитель, соединитель для шланга, патрубок, штуцер, ниппель для труб, chamber, fire hose coupler, hose coupler, hose flange, pipe coupler, pipe flange, dry break coupling, flow divider, hose connector, hose coupling, pipe nipple | объект соединяющий обратимой формой герметичный поток (sealed flow connecting object by a reversible form)
COXMB | X | M | B | фитинг (tube fitting) | несъемное соединение, клеевой фитинг, фитинг для шланга, фитинг для трубы, пресс-фитинг, фитинг под пайку, отвод, glue fitting, hose fitting, pipe fitting, press fitting, solder fitting | объект соединяющий необратимой формой герметичный поток (sealed flow connecting object by an irreversible form)
COXN_ | X | N |  | неразъёмное соединение (non-detachable coupling) |  | interfacing object for continuous transfer of mechanical forces
COXNA | X | N | A | фланцевая муфта (flange coupler) |  | non-detachable coupling of shafts by a pair of flanges
COXNB | X | N | B | зажимная муфта (split-muff coupler) | соединительная коробка, соединительная муфта, box coupling, sleeve coupling | неразъемная муфта валов разрезной гильзой (non-detachable coupling of shafts by a splitted sleeve)
COXNC | X | N | C | хиртовое соединение (Hirth coupler) | хиртовое соединение, хиртовое крепление, Hirth coupling, Hirth joint | неразъемная соединение между параллельными валами посредством сцепления зубьев и канавок (non-detachable coupling between parallel shafts by teeth and grooves meshing together)
COXND | X | N | D | карданное соединение (cardan joint) | гибкая муфта, гибкое соединение, карданное соединение, шарнир Гука, карданный шарнир, flexible coupling, Hardy-Spicer joint, Hooke's joint, U-joint, universal coupling, diaphragm coupling, flexible shaft coupling, gear coupling | неразъемное соединение для передачи мощности смещенных валов (non-detachable coupling for transmitting power of misaligned shafts)
COXNE | X | N | E | буферно-цепная муфта (buffer-and-chain coupler) | цепная муфта, буфер | неразъемное соединение для захвата и соединения двух движущихся объектов (non-detachable coupling to catch and connect two moving objects)
COXNF | X | N | F | штифтовое соединение (link-and-pin coupler) | штифт | неразъемное соединение для крепления двух движущихся объектов (non-detachable coupling to fix two moving objects)
COXP_ | X | P |  | разъемное соединение (detachable coupling) |  | interfacing object for discontinuous transfer of mechanical forces
COXPA | X | P | A | муфта сцепления (friction clutch) | центробежная муфта, гидравлическая муфта, тормозной барабан, фрикционный диск, centrifugal clutch, hydraulic clutch, brake drum, friction disc | detachable coupling for power transmission by means of frictional forces.
COXPB | X | P | B | гидравлическая муфта (fluid coupling) | гидромуфта | detachable coupling for power transmission by means of hydrodynamic effect
COXPC | X | P | C | обгонная муфта (overrunning clutch) | муфта свободного хода, freewheel clutch | detachable coupling for power transmission by interlocking means
COXPD | X | P | D | магнитный подъемник (magnetic hoist) | грузоподъемное устройство с магнитной головкой, magnetic head hoisting device | detachable coupling for load by means of magnetic force
COXS_ | X | S |  | объект соединяющий уровни (level connecting object) |  | interfacing object connecting levels
COXSA | X | S | A | лестничная площадка (landing) | трап, сходня, мосток, gangway, лестничная площадка, место высадки | объект соединяющий уровни, в виде горизонтальной плоскости, соединенной с лестничным маршем (level connecting object in the form of a horizontal plane connected to a flight of stairs)
COXSB | X | S | B | лестничный марш (flight of stairs) |  | level connecting object in the form of sequential steps
COXSC | X | S | C | вертикальная лестница (ladder) |  | level connecting object in the form of sequential rungs or bars
COXSD | X | S | D | рампа (ramp) | пандус | объект, соединяющий уровни имеющий форму наклонной плоскости (level connecting object in the form of an inclined plane)
COXSE | X | S | E | пожарный шест (fireman's pole) |  | объект, устанавливаемый между этажами в форме вертикального шеста (level connecting object in the form of a vertical pole)
COXT_ | X | T |  | объект связывающий пространство (space linking object) |  | interfacing object linking space
COXTA | X | T | A | проем (hole) | отверстие, проем, opening | Space linking object in the form of penetration
COXTB | X | T | B | ниша (box-out) | cavity | Space linking object in the form of cavity
COXZ_ | X | Z |  | объект соединяющий несколько потоков (multiple flow connector object) |  | interfacing object with multiple kinds of flows
COXZA | X | Z | A | мульти разъем (multi connector) |  | multiple flow connector object of electric energy, electrical signal, optical signals and/or fluid

## Wsh
Full code | Class | Class | Class | Title | Synonyms | Description
B__ | B |  |  | воспринимающие устройства (sensing object) |  | объект для сбора информации и её представления (object for picking up information and providing a representation)
BA_ | B | A |  | объект чувствительный к разности электрических потенциалов (electric potential sensing object) |  | sensing object for electric potential
BAA | B | A | A | трансформатор напряжения (voltage transformer) | coupling capacitor, measuring voltage transformer, IfcFlowInstrument | electric potential sensing object with scalar output
BAB | B | A | B | реле напряжения (voltage relay) | measuring voltage relay, IfcFlowInstrument | electric potential sensing object with Boolean output
BB_ | B | B |  | объект чувствительный к удельному электрическому сопротивлению (electric resistivity sensing object) |  | объект чувствительный к удельному электрическому сопротивлению или проводимости (sensing object for resistivity or conductivity)
BBA | B | B | A | датчик электрического сопротивления (electric resistivity sensor) | кондуктометр, измеритель электропроводности, электроразведочный измеритель, conductivity meter, geophysical resistivity meter | resistivity sensing object for electric current flow, with scalar output
BBB | B | B | B | детектор электрического сопротивления (electric resistivity detector) | earth continuity monitor | resistivity sensing object for electric current flow, with Boolean output
BBC | B | B | C | датчик теплового сопротивления (thermal resistivity sensor) |  | resistivity sensing object for thermal flow, with scalar output
BBD | B | B | D | детектор теплового сопротивления (thermal resistivity detector) |  | resistivity sensing object for thermal flow, with Boolean output
BC_ | B | C |  | объект воспринимающий силу тока (electric current sensing object) |  | sensing object for electric current
BCA | B | C | A | трансформатор тока (current transformer) | измерительный трансформатор (ток) (measuring current transformer), IfcFlowInstrument, clamp meter, galvanometer | electric current sensing object with scalar output
BCB | B | C | B | реле силы тока (current relay) | измерительное реле (ток) (measuring current relay), IfcFlowInstrument | electric current sensing object with Boolean output
BD_ | B | D |  | объект чувствительный к плотности (density sensing object) |  | sensing object for density
BDA | B | D | A | измеритель плотности (density transmitter) | density sensor, IfcSensor, brinell testing machine | density sensing object with scalar output
BDB | B | D | B | определитель плотности (density switch) | density sensor, IfcSensor | density sensing object with Boolean output
BE_ | B | E |  | объект чувствительный к полю (field sensing object) |  | sensing object for field
BEA | B | E | A | датчик электрического поля (electric field sensor) |  | field sensing object for electric field, with scalar output
BEB | B | E | B | объект обнаружения электростатического поля (electric field detector) |  | field sensing object for electric field, with Boolean output
BEC | B | E | C | измеритель магнитного поля (magnetic field sensor) |  | field sensing object for magnetic field, with scalar output
BED | B | E | D | определитель магнитного поля (magnetic field detector) |  | field sensing object for magnetic field, with Boolean output
BF_ | B | F |  | объект чувствительный к потоку (flow sensing object) |  | sensing object for flow
BFA | B | F | A | датчик расхода (flow transmitter) | датчик расхода, датчик расхода газа, датчик расхода вещества, датчик расхода воды, измеритель скорости воздуха, анемометр, счетчик расхода воды, flow sensor, gas flow sensor, matter flow sensor, water flow sensor, air velocity meter, anemometer | чувствительный к потоку объект со скалярным выводом (flow sensing object with scalar output)
BFB | B | F | B | определитель потока (flow switch) | реле потока жидкости, реле потока газа, Реле потока жидкости и газа, реле потока, gas flow switch, matter flow switch | чувствительный к потоку объект с логическим выходом (flow sensing object with Boolean output)
BG_ | B | G |  | объект измрения физических параметров (physical dimension sensing object) |  | sensing object of spatial dimensions and/or positions
BGA | B | G | A | датчик положения (position transmitter) | position sensor, presence locator, radar wind direction indicator, linear encoder, linear incremental encoder, linear variable differential transformer (LVDT) | physical dimension sensing object of positions, with scalar output
BGB | B | G | B | детектор положения (position switch) | датчик движения, датчик движения (PIR), датчик положения, индикатор присутствия, емкостной датчик приближения, микропереключатель, movement detector, movement sensor (PIR), position sensor, presence indicator, capacitive proximity switch, micro limit switch | physical dimension sensing object of positions, with Boolean output
BGC | B | G | C | измеритель расстояния (distance transmitter) | laser distance sensor, position sensor, visibility sensor, wind direction indicator, absolute encoder, depth gauge, extensometer, incremental encoder, linear encoder, magnetic encoder, optical encoder, servo motor encoder | physical dimension sensing object of length, with scalar output
BGD | B | G | D | датчик изменения расстояния (distance switch) | laser distance sensor, laser distance sensing switch, movement detector, movement sensor (PIR), position sensor, presence indicator, visibility detector | physical dimension sensing object of length, with Boolean output
BGE | B | G | E | измеритель наклона (angle transmitter) | alignment sensing object, end stop, position sensor, position transmitter, rotary encoder, absolute encoder, absolute shaft encoder, automatic stop, incremental encoder | physical dimension sensing object of angle of direction, with scalar output
BGF | B | G | F | датчик изменения расстояния (angle switch) | alignment threshold detecting object, movement detector, movement sensor (PIR), position sensor, presence indicator, radar | physical dimension sensing object of angle or direction, with Boolean output
BGG | B | G | G | сканер объекта (object scanner) | 2D-scanner, 3D- scanner, coordinates scanner, laser scanner, dilatometer | physical dimension sensing object of physical object
BH_ | B | H |  | объект чувствительный к энергии (energy sensing object) |  | sensing object for energy
BHA | B | H | A | измеритель энергии потока (flow energy meter) | счетчик энергии охлаждения, счетчик охлаждения, счетчик газа, energy cooling meter, energy meter, energy sensor, gas energy meter | объект чувствительный к энергии потока с определенной плотностью энергии (energy sensing object of flow with defined energy density)
BHB | B | H | B | измеритель термической энергии (thermal energy meter) | датчик конденсата, датчик энергии, теплосчетчик, condensate sensor, energy sensor, heat meter | объект чувствительный к энергии теплового потока с заданной теплоемкостью (energy sensing object of thermal flow with defined heat capacity)
BHC | B | H | C | измеритель электро-энергии (electric energy meter) | счетчик электроэнергии, электросчетчик, прибор учёта потребления электроэнергии, kwh sensor | объект чувствительный к энергии электрического потока (energy sensing object of electricity flow)
BJ_ | B | J |  | датчик мощности (power sensing object) |  | sensing object for power
BJA | B | J | A | прибор учёта электрической энергии (power meter) | kW meter | power sensing object with a scalar output
BJB | B | J | B | силовой ключ-огранитель (power limit switch) |  | power sensing object with a Boolean output
BK_ | B | K |  | объект чувствительный ко времени (time sensing object) |  | sensing object for time
BKA | B | K | A | time sensor |  | time sensing object, with scalar output
BKB | B | K | B | переключатель таймера (timer switch) |  | time sensing object with Boolean output
BL_ | B | L |  | объект чувствительный к уровню (level sensing object) |  | sensing object for level
BLA | B | L | A | измеритель уровня (level transmitter) | level sensor, liquid level sensor, capacitive level sensor | level sensing object with scalar output
BLB | B | L | B | датчик изменения уровня (level switch) | liquid level switch, float switch, leak detector | level sensing object with Boolean output
BM_ | B | M |  | объект чувствительный к влажности (humidity sensing object) |  | sensing object for humidity
BMA | B | M | A | измеритель влажности (humidity transmitter) | humidity sensor, psychrometer | humidity sensing object with scalar output
BMB | B | M | B | дачтик изменения влажности (humidity switch) | humidity sensor | humidity sensing object with Boolean output
BP_ | B | P |  | объект чувствительный к давлению (pressure sensing object) |  | sensing object for pressure
BPA | B | P | A | измеритель абсолютного давления (absolute pressure transmitter) | absolute pressure sensor, manometer, pressure monitor, pressure sensor, pressure transducer, barometric pressure transmitter | pressure sensing object utilizing one port for absolute pressure sensing, with scalar output
BPB | B | P | B | датчик абсолютного давления (absolute pressure switch) | pressure switch, air pressure switch | pressure sensing object utilizing one port for absolute pressure sensing, with Boolean output
BPC | B | P | C | измеритель перепада давления (differential pressure transmitter) | differential pressure sensor, pressure sensor, differential pressure gauge, draft gauge | pressure sensing object utilizing two ports for differential pressure sensing, with scalar output
BPD | B | P | D | датчик изменения перепада давления (differential pressure switch) | pressure sensor, pressure switch | pressure sensing object utilizing two ports for differential pressure sensing, with Boolean output
BQ_ | B | Q |  | объект чувствительный к концентрации (concentration sensing object) |  | sensing object for substance concentration
BQA | B | Q | A | газоанализатор (gas sensor) | датчик концентрации CO, датчик концентрации CO2, датчика кислорода, co concentration, co2 concentration, concentration sensor, nh3 concentration, gas analyzer, oxygen sensor | объект чувствительный к концентрации газа со скалярным выходом (concentration sensing object of a gas, with scalar output)
BQB | B | Q | B | газоопределитель (gas detector) | газовый извещатель, детектор утечки, concentration detection switch, leak detector | объект чувствительный к концентрации газа с логическим выходом (concentration sensing object of a gas, with Boolean output)
BQC | B | Q | C | датчик содержания влаги (liquid sensor) | датчик тумана, concentration sensor, fog sensor, petrol concentration, visibility sensor | объект чувствительный к концентрации жидкости, со скалярным выходом (concentration sensing object of liquid, with scalar output)
BQD | B | Q | D | детектор обнаружения жидкости (liquid detector) | датчик протечки воды, concentration detection switch, fog detector, visibility detector, leak detector | объект чувствительный к концентрации жидкости, с логическим выходом (concentration sensing object of liquid, with Boolean output)
BQE | B | Q | E | датчик содержания вещества (solid matter sensor) | датчик задымленности помещений, concentration sensor, smoke sensor, turbidity sensor, visibility sensor | чувствительный к концентрации объект твердого вещества со скалярным выходом (concentration sensing object of solid matter, with scalar output)
BQF | B | Q | F | детектор твердого вещества (solid matter detector) | извещатель пожарный, детектор дыма, датчик дыма, детектор помутнения, детектор видимости, concentration detection switch, smoke detector, smoke switch, turbidity detector, visibility detector | чувствительный к концентрации объект твердого вещества, с логическим выходом (concentration sensing object of solid matter, with Boolean output)
BR_ | B | R |  | объект чувствительный к радиации (radiation sensing object) |  | sensing object for radiation
BRA | B | R | A | датчик освещенности (light sensor) | колориметр, colorimeter | radiation sensing object of visible electromagnetic waves with scalar output
BRB | B | R | B | оптический датчик (light detector) | IR-barrier, light curtain, light transmitter, line detector, low-light relays, lux sensor, photocell | radiation sensing object of visible electromagnetic waves with Boolean output
BRC | B | R | C | датчик электромагнитных волн (electromagnetic wave sensor) |  | radiation sensing object for non-visible electromagnetic waves with scalar output
BRD | B | R | D | детектор электромагнитных волн (electromagnetic wave detector) |  | radiation sensing object for non-visible electromagnetic waves with Boolean output
BRE | B | R | E | радиационный счётчик (radiation counter) | Geiger meter, count rate meter, dosimeter, ionization chamber | radiation sensing object of nuclear particles, with scalar output
BRF | B | R | F | датчик радиационного излучения (radiation detector) |  | radiation sensing object of nuclear particles, with Boolean output
BS_ | B | S |  | объект измерения времени (time-rating object) |  | sensing object for time-rate
BSA | B | S | A | измеритель скорости цикла (cycle rate transmitter) | cycle rate sensor, frequency transmitter, frequency counter | time-rating object of non-rotational cycles, with scalar output
BSB | B | S | B | датчик изменения скорости цикла (cycle rate detecting switch) |  | time-rating object of non-rotational cycles, with Boolean output
BSC | B | S | C | измеритель скорости (speed sensing transmitter) | speed sensor | time-rating object of distance, with scalar output
BSD | B | S | D | датчик изменения скорости (speed detecting switch) |  | time-rating object of distance, with Boolean output
BSE | B | S | E | счётчик числа оборотов (tachometer) | rotation speed sensor | time-rating object of rotation, with scalar output
BSF | B | S | F | измеритель скорости вращения (rotation speed relay) |  | time-rating object of rotation, with Boolean output
BSG | B | S | G | измеритель ускорения (accelerometer transmitter) | decelerometer, knock sensor | time-rating object of speed, with scalar output
BSH | B | S | H | датчик изменения ускорения (accelerometer relay) |  | time-rating object of speed, with Boolean output
BT_ | B | T |  | объект чувствительный к температуре (temperature sensing object) |  | sensing object for temperature
BTA | B | T | A | температурный измеритель (temperature transmitter) | преобразователь температуры, датчик температуры, калориметр, пирометр инфракрасного излучения, инфракрасный радиационный пирометр, temperature sensor, calorimeter, infrared radiation pyrometer | чувствительный к температуре объект со скалярным выходом (temperature sensing object with scalar output)
BTB | B | T | B | датчик изменения температуры (temperature switch) | датчик температуры, temperature sensor | temperature sensing object with Boolean output
BU_ | B | U |  | объект многоцелевой воспринимающий (multi-quantity sensing object) |  | sensing object for multiple quantities
BUA | B | U | A | мультисенсор (multi-sensor) | цифровой мультиметр, мультиметр, digital multimeter, multimeter | multi-quantity sensing object, with scalar output(s)
BUB | B | U | B | мультисенсорный измеритель (multi-detector) | multi- sensor | multi-quantity sensing object with scalar output(s)
BW_ | B | W |  | объект чувствительный к силовому воздействию (force sensing object) |  | sensing object for weight, force or torque
BWA | B | W | A | датчик веса (weight transmitter) | load cell, weight sensor, hanging scale, weighing system | force sensing object of weight, with scalar output
BWB | B | W | B | датчик изменения веса (weight detecting switch) |  | force sensing object of weight, with Boolean output
BWC | B | W | C | динамометр (force value transmitter) | force sensor, force gauge | force sensing object of force, with scalar output
BWD | B | W | D | датчик изменения силы (force detecting switch) | force sensor | force sensing object of force, with Boolean output
BWE | B | W | E | измеритель крутящего момента (torque value transmitter) | torque sensor | force sensing object of torque, with scalar output
BWF | B | W | F | датчик изменения крутящего момента (torque switch) | torque sensor | force sensing object of torque, with Boolean output
BX_ | B | X |  | объект чувстсвительный к аудио/видео сигналу (audio-visual sensing object) |  | sensing object of sound and/or images
BXA | B | X | A | акустический сенсор (acoustic sensor) | акустический датчик, звуковой датчик, звуковой сенсор, устройство акустического обследования, микрофон, acoustic survey device, microphone | audio-visual sensing object of sound, with scalar output
BXB | B | X | B | акустический детектор (acoustic detector) | акустический датчик, шумопеленгатор, датчик разбивания стекла, glass breakage detector | audio-visual sensing object of sound, with Boolean output
BXC | B | X | C | датчик изображения (image sensor) | камера, CCTV, PTZ-камера, сканер, видеокамера, цифровая фотокамера, устройство записи на плёнку, планшетный сканер, camera, CCTV, PTZ camera, scanner, video camera, digital camera, film recorder, flatbed scanner | audio-visual sensing object of visual appearance, with scalar output
BXD | B | X | D | детектор изображения (image detector) | устройство распознавания лиц, сканер отпечатков пальцев, сканер радужной оболочки глаза, face recognition device, finger-print reader, iris reader | audio-visual sensing object of visual appearance, with Boolean output
BY_ | B | Y |  | объект чувствительный к информации (information sensing object) |  | sensing object of stored information
BYA | B | Y | A | считыватель микросхем (chip reader) | chip card reader, keycard reader | Information sensing object by electrical connection
BYB | B | Y | B | электромагнитный считыватель (electromagnetic reader) | magnetic stripe reader, RFC reader, RFID reader, tape reader, keycard reader | Information sensing object by electromagnetic field
BYC | B | Y | C | оптическое считывающее устройство (optical reader) | сканер штрих-кода (barcode reade)r, optical disk reader, сканер QR-кода (QR-reader), barcode scanner | Information sensing object by light
BZ_ | B | Z |  | объект выявления аварийного положения (incident sensing object) |  | sensing object for incidents or amounts
BZA | B | Z | A | счетчик (counter) |  | incident sensing object counting the number of incidents, with scalar output
BZB | B | Z | B | детектор предельных значений (threshold detector) | пороговый детектор | incident sensing object detecting an incident, with Boolean output
BZC | B | Z | C | детектор присутствия (person detector) | детектор присутствия объектов? presence detector | incident sensing object detecting the presence of humans, with Boolean output
BZD | B | Z | D | детектор вещества (matter detector) |  | incident sensing object detecting the presence of matters, with Boolean output
C__ | C |  |  | объекты хранения (storing object) |  | object for storing for subsequent retrieval
CA_ | C | A |  | емкостные объекты хранения (capacitive storing object) |  | storing object for electric energy within an electrostatic field
CAA | C | A | A | конденсатор (capacitor) |  | capacitive storing object for electric charge
CB_ | C | B |  | индуктивные устройства хранения (inductive storing object) |  | storing object for electric energy within an electromagnetic field
CBA | C | B | A | индуктор (inductor) | катушка индуктивности, катушка индуктивности без сердечника, air core inductor | inductive storing object for inductive charge
CC_ | C | C |  | электрохимические устройства хранения (electrochemical storing object) |  | storing object for electric energy within an electrochemical substance
CCA | C | C | A | аккумуляторная батарея (rechargeable battery) |  | electrochemical storing object by reversible reactions
CF_ | C | F |  | объекты хранения информации (information storing object) |  | storing object for information
CFA | C | F | A | средства хранения информации (information storing media) | регистратор, видеорегистратор, event data recorder | объект хранения информации на носителе (information storing object on a carrier medium)
CL_ | C | L |  | открытые стационарные объекты вмещения (open stationary storing object) |  | storing object for matters or persons within an open enclosure
CLA | C | L | A | бассейн (pool) | бункер, цистерна, яма, bunker, cistern, pit | open stationary enclosure storing object for fluids
CLB | C | L | B | полка (shelf) |  | открытый стационарный объект для твердых предметов (open stationary storing object for solid objects)
CLC | C | L | C | сиденье (seat) | кровать, кресло, диван, кушетка, тахта, bed, chair, couch | open stationary storing object for persons
CM_ | C | M |  | закрытые стационарные объекты хранения (enclosed stationary storing object) |  | storing object for matters within a stationary closed enclosure
CMA | C | M | A | бак (tank) | резервуар, бачок, бензобак, бак для горючего, резервуар для хранения, резервуар-хранилище, бак-накопитель, air receiver, bladder, blowdown tank, flash tank, fuel tank, gas tank, liquid receiver, storage tank | закрытый стационарный объект для хранения жидких веществ (enclosed stationary storing object for fluids)
CMB | C | M | B | ящик (box) | шкаф, акриловая витрина, бункер, силос, резервуар для хранения, cabinet, cupboard, acrylic display, hopper, silo, storage tank | закрытый стационарный объект для хранения твердых веществ (enclosed stationary storing object for solid matters)
CN_ | C | N |  | передвижной объект хранения (moveable storing object) |  | storing object for matters or persons within a moveable closed enclosure
CNA | C | N | A | контейнер (container) | ковш, ковш элеватора, ковш экскаватора, кабина лифта, мешок для сыпучих материалов, корзина, bucket, elevator bucket, excavator bucket, lift car, bulk bag, crate | подвижный объект для хранения твердых предметов или людей (moveable storing object for solid matters or persons)
CNB | C | N | B | газовый баллон (gas cylinder) |  | подвижный объект хранения газа (moveable storing object for gas)
CNC | C | N | C | бочка (drum) | drum, casting ladle, crucible, flask, transfer ladle | moveable storing object for liquid
CP_ | C | P |  | объекты накопления тепловой энергии (thermal energy storing object) |  | storing object of thermal energy
CPA | C | P | A | резервуар для горячей жидкости (liquid tank) | калорифер водяной, calorifier), резервуар для хранения горячей воды, бак-аккумулятор, аккумулирующий бак, топливный бак | объект хранения тепловой энергии жидкости (thermal energy storing object of liquid)
CPB | C | P | B | газохранилище (gas tank) | резервуар для газа | объект накопления и хранения тепловой энергии газа (thermal energy storing object of gas)
CPC | C | P | C | хранилище веществ (matter tank) |  | объект накопления тепловой энергии твердого вещества (thermal energy storing object of solid matter)
CPD | C | P | D | хранилище кристализованных материалов (crystalline tank) |  | объект для хранения тепловой энергии за счет изменения материала (thermal energy storing object of state changing material)
CQ_ | C | Q |  | объекты накопления механической энергии (mechanical energy storing object) |  | storing object of mechanical energy
CQA | C | Q | A | маховое колесо (flywheel) | engine flywheel | mechanical energy storing object in the form of kinetic energy
CQB | C | Q | B | пружина (spring) | резинка, спиральная пружина, пружина сжатия, нажимная пружина, гидравлический аккумулятор, rubber band, coil spring, compression spring, hydraulic accumulator | mechanical energy storing object in the form of elastic energy
CQC | C | Q | C | противовес (counterweight) | elevated mass | объект хранения механической энергии в виде гравитационной энергии (mechanical energy storing object in the form of gravitational energy)
E__ | E |  |  | излучающие объекты (emitting object) |  | object for emitting
EA_ | E | A |  | осветительный объект (light object) |  | объект испускающий свет (emitting object of light)
EAA | E | A | A | электрическая лампочка (electric lamp) | светодиод (LED), лампа, лампа накаливания, light emitting diode (LED), лазер, lamp, lamp bulb, laser | электрический осветительный объект (light object by electricity)
EAB | E | A | B | газовая лампа (gas lamp) | аргоновая лампа, электролюминесцентные приборы, люминесцентная лампа, флюоресцентная трубка, неоновая лампа | light object by gas combustion
EAC | E | A | C | жидкостная лампа (liquid lamp) | парафиновая лампа, paraffin lamp | light object by liquid combustion
EB_ | E | B |  | объект электрообогрева (electric heating object) |  | emitting object of heat provided by electric energy
EBA | E | B | A | электрический водогрейный котёл (electric boiler) | электрокотел, электродный котел, котел, водонагреватель емкостный, electrode boiler, furnace | электрообогрев путем подачи горячей жидкости (electric heating object providing hot fluid)
EBB | E | B | B | поверхностный электрообогрев (electric heating surface) | нагревательный мат, сауна, термальный коврик, сауна, автоклав, картриджный нагреватель, электрический барабанный нагреватель, электрическая печь, электрическая духовка, heat mat, sauna, термальный коврик, сауна, IfcSpaceHeater, autoclave, cartridge heater, electric drum heater, electric kiln, electric oven | электрообогрев с применением нагреваемой поверхности (electric heating object applying a heated surface)
EBC | E | B | C | греющий электрокабель (heating cable) | полотенцесушитель электрический | электрообогрев с применением кабеля (electric heating object applying a cable)
EBD | E | B | D | электро нагнетатель теплого воздуха (electric hot air blower) | воздухонагреватель, сушильный агрегат, электродуговая печь, aerotemper, air heater, drying unit | электрическое отопление посредством принудительной подачи воздуха (electric heating object applying forced air)
EBE | E | B | E | объект электродугового нагрева (arc heating object) | дуговая электропечь (электротермическое устройство), electric arc furnace | electric heating object applying electric arc (электрический нагревательный объект в котором электротермический процесс осуществляется дуговым нагревом Г(ОСТ 16382-87))
EBF | E | B | F | индукционный электронагреватель (induction heater) | индукционная печь, induction oven, induction furnace, induction stove | электрическое отопление с применением тока (electric heating object applying current flow)
EBG | E | B | G | инфракрасный нагреватель (infrared heater) | электрическая плита со стеклокерамической варочной панелью, лучистый обогреватель, каменка, система панельно-лучистого (поверхностного) отопления, infrared dryer | объект электрообогрева с применением инфракрасного излучения (electric heating object applying infrared radiation)
EBH | E | B | H | электрическая духовка (electric oven) |  | electric heating object delivered by surrounding surfaces
EC_ | E | C |  | электрический объект охлаждения (electric cooling object) | air cooler, cooler | emitting object of coldness provided by electric energy
ECA | E | C | A | электрический поверхностный охлпдитель (electric cooling surface) |  | electric cooling object applying a cooling surface
ECB | E | C | B | электро нагнетатель холодного воздуха (electric cold air blower) | скороморозильный аппарат с интенсивным движением воздуха, blast freezer | electric cooling object applying forced air
ECC | E | C | C | охлаждающие теплообменник (compression chiller) | конденсационная установка, condensing unit | electric cooling object utilizing phase changing
EE_ | E | E |  | объект беспроводного питания (wireless power object) |  | emitting object of wireless power
EEA | E | E | A | индукционная силовая антена (inductive power antenna ) | Qi зарядное устройство, беспроводное зарядное устройство | wireless power object utilizing electromagnetic fields
EEB | E | E | B | магнетрон (magnetron) | maser, microwave oven, микроволновая печь, СВЧ-печь, dielectric oven | wireless power object utilizing micro waves
EEC | E | E | C | рентгеновский излучатель (X-ray source ) |  | wireless power object utilizing x-rays
EED | E | E | D | гамма-излучатель (gamma ray source) |  | wireless power object utilizing gamma rays
EEE | E | E | E | емкостный датчик (capacitive coupler) |  | wireless power object utilizing capacitive coupling
EG_ | E | G |  | объект передающий тепловую энергию (thermal energy transfer object) | air conditioning system, air conditioning unit, air handling unit, hydronic system | emitting object of heat and coldness provided by transfer of thermal energy
EGA | E | G | A | тепловой насос (heat pump) | реверсивный тепловой насос, reversible heat pump | объект переноса тепловой энергии с использованием фазового перехода (thermal energy transfer object utilizing phase changing)
EGB | E | G | B | термоэлектрический элемент (Peltier element) | элемент Пельтье | thermal energy transfer object utilizing Peltier effect
EGC | E | G | C | теплообменник (heat exchanger) | воздухонагреватель, оросительный охладитель, теплообменник с противотоком, противоточный теплообменник, воздухо-воздушный теплоутилизатор, интеркулер, маслорадиатор, охладитель масла, рекуператор, air heater, baudelot cooler, counter-flow heat exchanger, economizer, finned tube heat exchanger, intercooler, oil cooler, oil cooler | Объект, передающий тепловую энергию между потоками посредством промежуточного материала. (thermal energy transfer object between flows by means of an intermediate material)
EM_ | E | M |  | объект нагревающий от энергии сгорания (combustion heating object) |  | объект излучающий тепло посредством сжигания (emitting object of heat provided by combustion)
EMA | E | M | A | печь местного отопления (stove) | печь с естественной тягой, печь, топка, air furnace, heater | combustion heating object for heating of space
EMB | E | M | B | бойлер на сжигаемом топливе (combustion boiler) | прямоточный котел, fuel burner, gas burner, once-through boiler | combustion heating object for heating of fluid
EMC | E | M | C | горелка (burner) | fuel burner, gas burner | combustion heating object for heating of matter
EP_ | E | P |  | термообогревающий элемент (thermal heating object) |  | emitting object of heat provided by thermal energy
EPA | E | P | A | теплопередающая поверхность (heating surface) |  | thermal heating object applying a permeable heated surface
EPB | E | P | B | обогревающая труба (heating tube) | heating coil, heating pipe | thermal heating object applying heated liquid in tubes
EPC | E | P | C | отопительная панель (heating panel) | конденсатор, condenser, radiator, радиатор отопления, cooling fin, охлаждающее ребро | thermal heating object applying a non- permeable heated surface
EPD | E | P | D | вентиляторный воздухонагреватель (hot air blower) |  | thermal heating object applying forced air
EQ_ | E | Q |  | объект теплового охлаждения (thermal cooling object) | cooler, evaporative cooling system | emitting object of coldness provided by thermal energy
EQA | E | Q | A | охлаждающая поверхность (cooling surface) |  | thermal cooling object applying a permeable cold surface
EQB | E | Q | B | охлаждающая панель (cooling panel) | конденсатор, градирня, испаритель, змеевик для охлаждения воздуха, дефлектор охлаждения, испаритель размораживающего типа, condenser, cooling tower, evaporator,, air coil, cooling baffle, defrosting type evaporator | thermal cooling object applying a non- permeable cold surface
EQC | E | Q | C | чиллер (chiller) |  | thermal cooling object applying forced air
EQD | E | Q | D | холодидьник (cooler) | cooler machine, cooling unit | thermal cooling object providing cold fluid
EQE | E | Q | E | охлаждающая труба (cooling tube) | cooling coil, cooling pipe, condenser tube | thermal cooling object applying chilled liquid in tubes
ET_ | E | T |  | объект передающий ядерную энергию (nuclear powered heating object) |  | emitting object of heat provided by nuclear fission
ETA | E | T | A | ядерный реактор кипящего типа (boiling water reactor) |  | nuclear powered heating object providing hot water fluid
ETB | E | T | B | водо-водяной ядерный реактор (pressurized water reactor) |  | nuclear powered heating object providing steam fluid
ETC | E | T | C | высокотемпературный газоохлаждаемый реактор (high-temperature gas-cooled reactor) | pebble bed reactor | nuclear powered heating object providing hot gas fluid
EU_ | E | U |  | объект излучения элементарных частиц (particle emitting object) |  | emitting object of microscopic particles
EUA | E | U | A | плазмогенератор (plasma generator) | burner ignition unit, ignitor, spark plug | particle emitting object being ionized
EUB | E | U | B | генератор элементарных частиц (particle generator) | alpha-ray device, beta-ray device, neutron-ray device | particle emitting object being sub-atomic particles
EV_ | E | V |  | звукоизлучающий объект (acoustic wave emitting object) |  | emitting object of acoustic waves
EVA | E | V | A | эхолокатор (sonar) |  | acoustic wave emitting object utilizing ultrasonic frequencies
EVB | E | V | B | противошумовой репродуктор (anti-noise loudspeaker) |  | acoustic wave emitting object utilizing audible frequencies for noise cancellation
F__ | F |  |  | защитные объекты (protecting object) |  | object for protecting against the effects of dangerous or undesirable conditions
FA_ | F | A |  | объект защиты от перенапряжения (overvoltage protecting object) | защита от перенапряжений | protecting object related to overvoltages
FAA | F | A | A | разрядный стабилизатор напряжения (spark gap surge arrester) | limiter, ограничитель | overvoltage protecting object by a spark gap
FAB | F | A | B | регулируемый стабилизатор напряжения (varistor surge arrester) | limiter | overvoltage protecting object by a varistor
FAC | F | A | C | туннельный диод (zener diode) | limiter | overvoltage protecting object by a zener diode
FAD | F | A | D | стабилизатор напряжения (surge absorber) | surge protector, surge suppressor | overvoltage protecting object by surge absorption
FB_ | F | B |  | защита от короткого замыкания (earth fault current protecting object) |  | protecting object related to earth fault currents
FBA | F | B | A | устройство защитного отключения (residual current device) | УЗО, УЗО-Д, устройство защитного отключения, дифференциальный автомат, АВДТ, appliance leakage current interrupter (ALCI),earth fault leakage breaker, earth-leakage circuit breaker (ELCB), ground fault circuit interrupter (GFCI), ground fault interrupter (GFI), residual current circuit breaker (RCCB), earth continuity relay, earth leakage protection relay | earth fault current protecting object that monitors an electric network and switches off in the event of earth fault currents
FBB | F | B | B | защитное зануление (neutral earthing limiter) | реактор в цепи заземления нейтрали, дугогасительная катушка, катушка Петерсона, neutral earthing reactor, neutral earthing impedance, Petersen coil | earth fault current protecting object that limits the value of an earth fault current
FC_ | F | C |  | объект защиты от тока (overcurrent protecting object) | панель с плавкими предохранителями, панель с предохранителями, щит с предохранителями, fuse panel, выключатель максимального тока, overcurrent device | protecting object related to overcurrents
FCA | F | C | A | предохранитель (fuse) | плавкий предохранитель | объект защиты от сверхтоков, посредством расплавления одного или нескольких специально спроектированных и калиброванных элементов, размыкающий цепь, в которую он включен, и отключающий ток, когда тот превышает заданное значение в течение достаточного времени (overcurrent protecting object that by fusing opens the circuit in which it is inserted by breaking the current when this exceeds a given value for a sufficient time)
FCB | F | C | B | малогабаритный выключатель (miniature circuit-breaker) | микровыключатель, микропрерыватель, автоматический повторный включатель, auto-recloser | объект защиты от сверхтоков, способный включать, проводить и отключать токи в нормальном состоянии цепи, а также включать, проводить в течение заданного времени и автоматически отключать токи в указанном аномальном состоянии цепи, например токи короткого замыкания. ПРИМЕЧАНИЕ. Этот класс предназначен для автоматических выключателей, например, определенных в серии стандартов МЭК 60898. (overcurrent protecting object capable of making, carrying and breaking currents under normal circuit conditions and also making, carrying for a specified time, and automatically breaking currents under specified abnormal circuit conditions NOTE This class is intended for circuit-breakers such as those defined in accordance with IEC 60898 series.)
FCC | F | C | C | биметаллический выключатель (bimetal) | биметаллический выключатель, тепловой расцепитель перегрузки, тепловое реле перегрузки, Bimetal circuit breaker, overload thermal release, thermal overload relay, | объект защиты от сверхтоков, который размыкает цепь, в которую он вставлен, прерывая ток, когда он превышает заданное значение в течение достаточного времени (overcurrent protecting object that opens the circuit in which it is inserted by interrupting the current when this exceeds a given value for a sufficient time)
FE_ | F | E |  | полезащитный объект (field protecting object) |  | protecting object related to electric and/or magnetic fields
FEA | F | E | A | защита от электрического поля (electric field shield) | клетка Фарадея, Faraday cage | объект/средство защиты от электрических полей (field protecting object of electric fields)
FEB | F | E | B | защита от магнитных излучений (magnetic field shield) | экранирование мю-металлом (от статических или низкочастотных магнитных полей), бокс из мю-металла, Mu-metal shielding (against static or low- frequency magnetic fields) | field protecting object of magnetic fields
FEC | F | E | C | экран для защиты от электромагнитных излучений (electromagnetic field shield) | бетонная стена, клетка Фарадея, свинцовый блок, металлические листы, concrete wall, Faraday cage, lead block, metal sheets | field protecting object of electromagnetic fields
FL_ | F | L |  | объект защиты от давления (pressure protecting object) |  | protecting object related to pressure
FLA | F | L | A | защитный клапан (safety valve) | клапан сброса давления воздуха, воздуховыпускной клапан; воздушный кран, air pressure relief valve, blow off valve, blow-off valve, blowoff valve (BOV), breather, dump valve, relief valve | защищающий от давления объект, выпускающий пар или жидкость, когда давление превышает установленное предельное значение (pressure protecting object releasing steam or liquid when the pressure exceeds a set limit value)
FLB | F | L | B | зашитная заслонка (safety damper) |  | защищающий от давления объект, открывающий или закрывающий поток воздуха, когда давление выше или ниже установленного предельного значения (pressure protecting object opening or closing an air flow when the pressure is above or below a set limit value)
FLC | F | L | C | вакуумный прерыватель (vacuum breaker) | клапан срыва вакуума, вакуумный прерыватель, вакуумный выключатель | защищающий от давления объект предотвращающий образование вакуума (pressure protecting object preventing vacuum)
FLD | F | L | D | разрывной диск (rupture disc) | разрывной предохранительный диск, разрывная диафрагма, разрывная мембрана | защищающий от давления объект, который необратимо разрывается в случае чрезмерной разницы давления (pressure protecting object that breaks open irreversibly in the event of excessive pressure difference)
FLE | F | L | E | расширительный бак (expansion tank) | расширительная камера, гидробак, камера снижения давления газа, напорный гидробак, expansion vessel | pressure protecting object provided by a volume expansion
FM_ | F | M |  | огнезащитный объект (fire protecting object) | противопожарный объект, противопожарная защита, огнезащита | protecting object related to fire
FMA | F | M | A | противопожарный воздушный клапан (fire damper) |  | fire protecting object closing an air flow on detection of fire
FMB | F | M | B | заслонка дымохода (flue damper) | шибер дымохода | огнезащитный объект, открывающий или закрывающий поток воздуха при обнаружении дыма (fire protecting object opening or closing an air flow on detection of smoke)
FMC | F | M | C | водо-воздушная защитная заслонка (fire-and-flue damper) |  | fire protecting object closing an air flow on detection of smoke and/or fire
FMD | F | M | D | огнетушитель (fire extinguisher) |  | огнезащитный объект с ручным управлением (fire protecting object for manual operation)
FME | F | M | E | противопожарная штора (fire blind) |  | огнезащитный объект, закрывающий проход для предотвращения распространения дыма и/или огня (fire protecting object closing a passage for preventing spread of smoke and/or fire)
FMF | F | M | F | дымозащитная штора (smoke curtain) |  | огнезащитный объект, разделяющий пространство на дымовые зоны (fire protecting object dividing an area into smoke zones)
FMG | F | M | G | заслонка задымлений (smoke closure) |  | огнезащитный объект, закрывающий отверстие для предотвращения распространения огня (fire protecting object closing a hole for preventing spread of fire)
FMH | F | M | H | огнестойкая изоляция (fire insulation) |  | fire protecting object by a surface cover
FMJ | F | M | J | огнезащитное покрытие (fire retardant coating) | fire protecting coating | fire protecting object by a surface coating
FMK | F | M | K | противопожарная пропитка (fire impregnation) |  | fire protecting object by impregnation
FN_ | F | N |  | объект защиты от механических воздействий (mechanical force protecting object) |  | protecting object related to mechanical force
FNA | F | N | A | предохранительная муфта (safety clutch) | муфта с отключающим устройством, муфта ограничения крутящего момента, моментная муфта, disconnect coupling, torque limiting coupling | защита от механического усилия, обеспечивающая необратимое отключение при повышении крутящего момента (mechanical force protecting object providing an irreversible disconnection when a torque become to high)
FNB | F | N | B | защита от ударных воздействий (impact protection) | противоударная защита, защита кабеля, вибровставка, подушка безопасности, предохранительная пластина, гофра защитная, футляр, обсадная труба, мостовой компенсатор, компенсационное соединение труб, трубопроводный компенсатор, сильфонный компенсатор, cable protection, airbag, bridge expansion joint, expansion joint bellows, pipe expansion joint | защита от механического воздействия путем поглощения (mechanical force protecting object absorbing impact)
FQ_ | F | Q |  | объект профилактической защиты (preventive protecting object) | превентивная защита | protecting object by barrier or obstacle
FQA | F | Q | A | защитная сетка (protective mesh) | защитная решетка, protective grid | объект превентивной защиты от прохождения предметов (preventive protecting object against objects passing)
FQB | F | Q | B | противоскользящая защита (glide protection) | snow guard, снегозадержатель | preventive protecting object against objects or matter sliding or drifting
FQC | F | Q | C | защитный поручень (protective rod) | поручень, handrail, fall arrester, fall arrester net | preventive protecting object against falling
FQD | F | Q | D | защитное ограждение (protective rail) | ограждение, guard rail, защитная крыша, защитная крышка, protective roof | объект превентивной защиты от падения или столкновения (preventive protecting object against falling out or colliding)
FQE | F | Q | E | защитная ткань (protective fabric) |  | preventive protecting object against physical penetration
FQF | F | Q | F | противобликовая защита (glare protection) |  | preventive protecting object against glare
FQG | F | Q | G | противобрызговая защита (splatter protection) |  | preventive protecting object against splatter
FQH | F | Q | H | противоударная защита (break protection) |  | preventive protecting object against manual breakage
FQJ | F | Q | J | фиксатор крышки люка (lock hatch cover) |  | preventive protecting object against manual unlocking
FR_ | F | R |  | объект защищающий от износа (wear protecting object) | защита от износа | protecting object related to material erosion
FRA | F | R | A | смазочное вещество (lubrication object) | lubricating oil | wear protection object providing lubricant between objects
FRB | F | R | B | износная накладка (wear pad) | износостойкая планка | wear protecting object providing a solid separating material between objects
FS_ | F | S |  | объект защиты от окружающей среды (environment protecting object) |  | protecting object related to the local environment
FSA | F | S | A | штукатурка (plaster) | cement, раствор (mortar) | environment protecting object in the form of a solidified paste layer covering another object
FSB | F | S | B | лакокрасочное покрытие (paint) | лак, lacquer | объект, защищающий от воздействия внешней среды, в виде затвердевшей жидкой пленки на поверхности другого объекта (environment protecting object in the form of a hardened liquid film on the surface of another object)
FSC | F | S | C | пропитка (impregnation) | impregnation sheet | environment protecting object in the form of an applied or induced liquid making the object resistant to externally induced decay or destruction
FSD | F | S | D | шельтер (shelter) защита от атмосферных воздействий | противолавинная галерея, снегозадержатель, жалюзийная решетка, avalanche shed, house, shed, snow guard | объект защиты от окружающей среды, обеспечивающий укрытие и защиту от климатических воздействий (environment protecting object providing shelter against climatic effects.)
FSE | F | S | E | сейсмозащита (seismic vibration control device) |  | environment protecting object in the form of vibration control
FSF | F | S | F | коррозионная зашита (corrosion protection) | cathodic protection, sacrificial anode, passivator | environment protection object in the form of oxidation of metal
FSG | F | S | G | защитная мембрана (protective seal) | защитная мембрана, acid proofing system, cable heat shrink, cladding | environment protecting object in the form of a seal on the surface of another object
FSH | F | S | H | разделительный слой (material separating layer) |  | environment protecting object in the form of a capillary action breaking layer
G__ | G |  |  | генерирующие объекты (generating object) | fuel system | object for providing a controllable flow
GA_ | G | A |  | объект преобразующий механическую энергию в электрическую (mechanical to electrical energy generating object) | generating set, generator set, generator system | generating object of electric energy powered by mechanical energy
GAA | G | A | A | электрический генератор переменного тока (AC generator) | генератор, альтернатор; синхронный генератор переменного тока, generator, alternator | mechanical to electrical energy generating object of alternating current
GAB | G | A | B | электрический генератор постоянного тока (DC generator) | генератор постоянного тока, динамо; динамо-машина, генератор, dynamo, generator | mechanical to electrical energy generating object of direct current
GB_ | G | B |  | объект преобразующий химическую энергию в электрическую (chemical to electrical energy generating object) | электрохимический источник питания | объект генерирующий электрическую энергию при помощи химической реакции (generating object of electric energy powered by chemical reaction)
GBA | G | B | A | аккумуляторная батарея (electric battery) | батарея электропитания, гальваническая ячейка, гальванический элемент; электрохимическая ячейка в режиме гальванического элемента, battery, galvanic cell | электрохимический генерирующий объект из невозобновляемого источника (electrochemical generating object from a non- renewable source)
GBB | G | B | B | топливная ячейка (fuel cell) |  | электрохимический генерирующий объект, непрерывно питающийся топливом и окислителем (electrochemical generating object continuously fed by fuel and oxidant)
GC_ | G | C |  | объект преобразующий солнечную энергию в электрическую (solar to electrical energy generating object) |  | generating object of electric energy from solar energy
GCA | G | C | A | кристаллический фотоэлектрический модуль (crystalline photovoltaic module) | солнечные элементы, солнечные элементы на основе кристаллического кремния, солнечная батарея | electro-radiation generating object utilizing wafer based semiconducting material
GCB | G | C | B | тонкопленочный фотоэлектрический модуль (thin film photovoltaic module) | солнечная батарея, солнечный фотоэлемент, solar cell | solar to electrical energy generating object utilizing thin film material
GD_ | G | D |  | magnetic to electric generating object (*) | (*) NOTE: PROPOSED CLASS. NOT APPROVED INTERNATIONAL STANDARD. | generation object of electric energy from magnetic energy (*)
GDA | G | D | A | generator stator (*) | (*) ПРИМЕЧАНИЕ: ПРЕДЛАГАЕМЫЙ КЛАСС. НЕ УТВЕРЖДЕН В МЕЖДУНАРОДНОМ СТАНДАРТЕ. (*) NOTE: PROPOSED CLASS. NOT APPROVED INTERNATIONAL STANDARD. | magentic to electric generating object utilizing a varying magnetic field (*)
GF_ | G | F |  | объект генерирующий сигнал (signal generating object) |  | generating object of signals for carrier of information
GFA | G | F | A | передатчик электромагнитных волн (electromagnetic wave transmitter) | лазерный передатчик, радиоволновой передатчик, телевизионная станция, laser transmitter, radio-wave transmitter, television station | signal generating object by electromagnetic waves
GFB | G | F | B | генератор сигналов (signal generator) | сигнальный генератор, сигнал-генератор, преобразователь, генератор функций, функциональный преобразователь, function generator | signal generating object by wires
GL_ | G | L |  | объект непрерывного перемещения (continuous transfer object) |  | generating object continuously of items
GLA | G | L | A | ленточный конвейер (belt conveyer) | пластинчатый конвейер, пластинчатый транспортёр, ленточный конвейер, ленточный транспортер, conveyer belt, apron conveyor, pocket belt conveyor, sandwich belt conveyor, slat conveyor | continuously transferring object on a belt
GLB | G | L | B | цепной конвейер (chain conveyer) |  | continuously transferring object on a chain
GLC | G | L | C | роликовый конвейер (roller conveyer) |  | continuously transferring object on rollers
GLD | G | L | D | шнековый конвейер (screw conveyer) | винтовой транспортёр, шнековый конвейер, гибкий шнековый конвейер, шнековый питатель, auger conveyor, conveyor screw, flexible screw conveyor, helical screw feeder | continuously transferring object propelled by a screw
GLE | G | L | E | эскалатор (escalator) |  | continuously transferring object consisting of a chain of steps
GLF | G | L | F | элеватор (paternoster) | ковшовый элеватор, bucket elevator conveyor | continuously transferring object consisting of chain of containers
GLG | G | L | G | вибрационный конвейер (vibrating conveyor) |  | continuous transfer object on a vibrating surface
GM_ | G | M |  | объект непостоянного перемещения (discontinuous transfer object) | пневматическая трубчатая конвейерная система, пневмопочта, pneumatic tube conveyor system | generating object discontinuously of items
GMA | G | M | A | вагонетка (wagon) |  | discontinuous transfer object horizontally
GMB | G | M | B | подъемник (elevator) | грузоподъёмник, подъемник, подъемное устройство, подъемный механизм, лифт, hoist, lift | объект прерывисто перемещающий по вертикали (discontinuously transferring object vertically)
GMC | G | M | C | манипулятор (crane) | кран с нижним поворотным кругом, козловой кран, гидравлический подъемник, стреловой кран, мостовой кран, bottom-slewing crane, gantry crane, hydraulic lift, jib crane, overhead crane | объект непостоянного перемещения поднимающий и перемещающий объекты вертикально и/или горизонтально (discontinuously transferring object lifting and moving objects vertically and/or horizontally)
GMD | G | M | D | укладчик (palletizer) | штабелёр (stacker) | discontinuously transferring object placing objects together
GME | G | M | E | поворотная площадка (turntable) | поворотная лестница ,поворотная система подачи, ротационная система подачи, turntable ladders, rotary feeder table, turntable feeder | discontinuously transferrin object turning a conveyed flow
GMF | G | M | F | вибрационный питатель (vibrating feeder) |  | discontinuous transfer object moving objects in a linear flow by vibrating
GP_ | G | P |  | объект генерирующий поток жидкой среды (liquid flow generating object) | acid resistant pump, floating aerator system, flock dosing system, fluid power system, lubrication system | generating object of liquid
GPA | G | P | A | насос прямого вытеснения (positive displacement pump) | перистальтический насос, шланговый насос, поршневой насос, плунжерный насос, насос с вращающейся шестерней, винтовой насос, ускорительный насос, насос-ускоритель, пневматический насос, винтовой насос Архимеда, аксиально-поршневой насос, шариковый поршневой насос, мембранный насос, дозирующий насос, насос подачи, насос с винтовым ротором, всасывающий насос, насос для перекачки, перекачивающая помпа, вакуумный насос, peristaltic pump, piston pump, rotary gear pump, screw pump, accelerator pump, air driven pump, archimedes screw pump, axial piston pump, ball piston pump, diaphragm pump, dosing pump, feed pump, helical rotor pump, suction pump, transfer pump, vacuum pump | объект, генерирующий поток жидкости, транспортирующий жидкость посредством нагнетания захваченной жидкости на сторону нагнетания (liquid flow generating object conveying liquids by means of forcing trapped liquid to the discharge side)
GPB | G | P | B | жидкостной скоростной насос (liquid velocity pump) | динамический насос, скоростной насос, воздушный насос, пневматический насос, осевой насос, подающий насос, питающий насос, нагнетательный насос, топливный насос, струйный насос, насос-эжектор, эжектор, ротодинамический насос, насос перекачки, центробежный насос, вихревой насос, air lift pump, axial flow pump, feed pump, force pump, fuel pump, jet pump, roto-dynamic pump, transfer pump | объект, генерирующий поток жидкости путем увеличения скорости потока посредством механического движения (liquid flow generating object by increasing the flow velocity through mechanical motion)
GPC | G | P | C | гидротаранный насос (hydraulic ram pump) | циклический насос, гидравлический таран | объект, генерирующий поток жидкости, путем передачи кинетической энергии входного потока в выходной поток (liquid flow generating object by transferring the kinetic energy of an input flow to an output flow)
GPD | G | P | D | смазочный прибор (lubricator) | смазчик, лубрикатор | объект генерирующий поток жидкости путем преобразования потенциальной энергии в кинетическую энергию под действием силы тяжести (liquid flow generating object by converting potential energy to kinetic energy by gravity)
GQ_ | G | Q |  | объект генерирующий газовый поток (gaseous flow generating object) |  | generating object of gas
GQA | G | Q | A | газовый компрессор (gas compressor) | газонагнетатель, axial compressor, axial flow compressor, blower, compressor pump, gas turbine compressor, jet compressor | gaseous flow generating object by forcing trapped gas to the discharge side
GQB | G | Q | B | вентилятор (mechanical fan) | осевой вентилятор, центробежный вентилятор, air curtain, closed propeller fan, open propeller fan, squirrel cage fan, ventilator, axial fan, centrifugal fan | gaseous flow generating object by vanes or blades acting on the flow
GQC | G | Q | C | продувочный газовый эжектор (gas ejector) |  | gaseous flow generating object by injecting a motive fluid in one port of a three-port device creating a suction pressure at the inlet port relative the outlet port
GR_ | G | R |  | объект преобразующий солнечную энергию в тепловую (solar to thermal energy generating object) |  | generating object of thermal energy from solar energy
GRA | G | R | A | солнечная панель (solar panel) | flatbed solar panel, солнечный коллектор | thermal–radiation generating object into a fluid thermal flow
GRB | G | R | B | СЭС башенного типа (solar tower) | солнечная электростанция, СЭС тарельчатого типа, параболоцилиндрический концентратор | тепловыделяющий объект, генерирующий поток жидкости (thermal–radiation generating object generating a fluid flow)
H__ | H |  |  | обрабатывающие объекты (matter processing object) | газоочиститель, паровой скруббер,, fume scrubber system | object for treating matter
HJ_ | H | J |  | формообразующие объекты (primary forming object) |  | matter processing object by original forming
HJA | H | J | A | инструмент для литья (casting tool) | 3D-принтер, формующая машина, формовочная машина, 3D-printer, dry sand core, dry sand mold, horizontal axis casting machine, mold, molding machine | primary forming object from liquid initial material state
HJB | H | J | B | пресс (press) | 3D-printer, chipboard press, sintering press, фильер, формообразователь | primary forming object from solid matter initial material state
HK_ | H | K |  | объект обработки поверхности (surface treatment object) |  | matter processing object for surface treatment
HKA | H | K | A | устройство для зачистки поверхности (surface preparation machine) | посудомоечная машина, пылесос, душ, ультразвуковой обезжириватель, паровой обезжириватель, dishwasher, hoover, shower, ultrasonic degreaser, vapour degreaser, air knife | surface finishing object by preparation
HKB | H | K | B | устройство для изменения поверхности (surface modification machine) | burnishing machine, hammer peening machine, polisher, sand paper, wire brush, полировочный станок, молотковый станок, полировщик, наждачная бумага, проволочная щетка, abrasive wheel | surface finishing object by modification
HKC | H | K | C | устройство для поверхностного нанесения материалов (surface coating machine) | air gun sprayer, anodizer, electrostatic coating machine, oil-coating machine, пневматический пистолет-распылитель, анодизатор, электростатическая окрасочная машина, маслосмазочная машина, electrostatic oiler | surface finishing object by coating
HL_ | H | L |  | компонующий (группирующие объекты) (assembling object) |  | matter processing object by joining or assembling
HLA | H | L | A | робот-сборщик (assembly robot) |  | assembling object by physical assembly
HLB | H | L | B | устройство механической сборки (mechanical joining machine) | friction (inertial) welder, pressure (cold) welder, ultrasonic welder, вращательный фрикционный сварочный аппарат, аппарат для сварки давлением (холодная сварка), ультразвуковой сварочный аппарат | assembling object by mechanical joining
HLC | H | L | C | устройство термической сварки (thermal welding machine) | electric arc welder, induction brazing machine,soldering machine, дуговой сварочный аппарат, индукционный сварочный аппарат, паяльная станция, паяльник, HLC | assembling object by thermal joining
HLD | H | L | D | устройство химического соединения (chemical joining machine) | gluing machine, склеивающая машина | assembling object by chemical joining
HM_ | H | M |  | объект разделения силой (force separating object) |  | обработка вещества путем разделения смешанных веществ силой (matter processing object by separating mixed substances by force)
HMA | H | M | A | отстойный резервуар (settling tank) | отстойник, грязеуловитель, гравитационный фильтр, гравитационный сепаратор, гравитационный песчаный фильтр, жироуловитель, clarification tank, dirt trap, gravity filter, gravity plate separator, gravity sand filter, grease trap | force separating object of particles by gravity
HMB | H | M | B | центрифуга (centrifuge) |  | force separating object of substances by rotation in a rotating chamber
HMC | H | M | C | циклон (cyclone) | гидроциклон, центробежный коллектор, циклон-классификатор, циклонный сепаратор, циклонный распылительный скруббер, пылеуловитель, пылеотделитель,, hydrocyclone, centrifugal collector, cyclone classifier, cyclone separator, cyclonic spray scrubber, dust extractor, dust-separator | force separating object of substances by rotation in a fixed chamber
HP_ | H | P |  | объекты теплового разделения (thermal separating object) |  | matter processing object by thermally separating mixed substances
HPA | H | P | A | сушильная установка (dryer) | air dryer, dehumidifier, dielectric oven, dielectric┬аdryer | thermal separating object removing moisture
HPB | H | P | B | дистилляционная колонна (distillation column) | distiller, evaporator, дистиллятор, испаритель | thermal separating object generating the vaporized aggregation of a liquid
HQ_ | H | Q |  | объект механического разделения (mechanical separating object) | air filtration system, filter press, oil filtration system | matter processing object by mechanically separating mixed substances
HQA | H | Q | A | ковш / черпак (skimmer) |  | mechanical separating object by removing substance from the surface of a liquid (механическое отделение путем удаления вещества с поверхности жидкости)
HQB | H | Q | B | разделительная решетка (separation grate) | рукавный фильтр, фильтр, грабли, фильтр сетчатый, сак, bag filter, filter, rake, sack, air breather, air cleaner, air filter, air scrubber, air separator, baghouse, basket screen, bypass filter, canister filter, dust extractor, dust┬аseparator, filter bag, fuel filter, gas filter, horizontal vibrating screen, oil breather, oil filter | mechanical separating object of particles based on their size and/or shape (механическое разделение частиц в зависимости от их размера и/или формы)
HR_ | H | R |  | электрический или магнитный разделяющий объект (electric or magnetic separating object |  | matter processing object by electromagnetically separating mixed substances
HRA | H | R | A | электростатический сепаратор (electrostatic separator) | электрофильтр, электростатический фильтр, электростатическая установка для улавливания пыли из воздуха, electrostatic filter, electrostatic precipitator | electric or magnetic separating object utilizing an electric field
HRB | H | R | B | магнитный сепаратор (magnetic separator) | вихретоковый сепаратор, eddy current separator | electric or magnetic separating object utilizing a magnetic field
HS_ | H | S |  | объект химического разделения (chemical separating object) |  | matter processing object by chemical process
HSA | H | S | A | ионнообменник (ion exchanger) | electrolyser, deionizer | chemical separating object utilising exchange of ions
HSB | H | S | B | абсорбер (absorber) | абсорбционная моечная машина, форсуночный скруббер, безнасадочный скруббер, водяной фильтр для воздуха, absorption washer, air washer, jet scrubber | объект химического разделения с использованием абсорбции (chemical separating object utilising absorption)
HSC | H | S | C | адсорбент (adsorber) | carbon filter, coal filter, угольный фильтр, carbon filter, coal filter | object for treating matter by chemically separating mixed substances utilising adsorption
HU_ | H | U |  | объекты измельчения и дробления (grinding and crushing object) |  | matter processing object providing smaller forms of solid material
HUA | H | U | A | резак (cutter) | измельчитель отходов, waste grinder | grinding and crushing object for soft, medium-hard, fibrous and tough matter
HUB | H | U | B | фрезер (mill) | flour mill, water mill, wind mill, centrifugal mill, grinding mill, hammer mill | grinding and crushing object for machining parts into precise sizes and shapes
HUC | H | U | C | измельчитель (crusher) | stone crusher, autogenous mill, ball mill, grinding mill, gyratory crusher, hammer crusher, impact crusher | grinding and crushing object of rock kind
HV_ | H | V |  | связывающие объекты (agglomerating object) |  | matter processing object providing larger forms of substances
HVA | H | V | A | гранулятор (pelletizer) |  | агломерирующий объект, сжимающий или формующий материал в форме гранулы (agglomerating object compressing or moulding a material into the shape of a pellet)
HVB | H | V | B | коагулянт (flocculator) | flocculation apparatus | agglomerating object enabling (a process wherein) colloids to come out of suspension in the form of floc or flake
HW_ | H | W |  | смешивающий объект (mixing object) |  | matter processing object mixing different substances
HWA | H | W | A | смешиватель (mixer) | kneader, horizontal aerators, horizontal brush aerator | mixing object that provides a new property substance from different substances.
HWB | H | W | B | увлажнитель (humidifier) | карбюратор, carburetor, увлажнитель воздуха, ороситель | mixing object providing humid gaseous substance
HX_ | H | X |  | элемент обратного действия (reacting object) |  | matter processing object providing new material by chemical or biological reaction
HXA | H | X | A | реактор (chemical reactor) |  | reacting object enabling and controlling a chemical reaction
HXB | H | X | B | ферментатор (fermenter) |  | reacting object enabling and controlling a biological reaction
K__ | K |  |  | объекты обработки информации (information processing object) |  | объект для обработки входных сигналов и обеспечения соответствующего выхода (object for treating input signals and providing an appropriate output)
KE_ | K | E |  | объект обработки электрических сигналов (electric signal processing object) | access control system, control system, distributed control system (DCS) | information processing object for processing electric signals
KEA | K | E | A | компьютер (computer) | ПК, планшетный компьютер, PC, personal computer, tablet computer | electric signal processing object with human intervention
KEB | K | E | B | устройство управления (control unit) | центральный процессор (ЦП), модуль дистанционной защиты и управления, программируемый логический контроллер (ПЛК), удаленный терминал (RTU), удаленный модуль телеуправления (RTU), автоматический контроллер, контроллер, реле частоты, блок управления обогревом, микропроцессор, ПИД-регулятор температуры, central processing unit (CPU), distance Protection and Control Unit, programmable logic controller (PLC), remote terminal unit (RTU), remote telecontrol unit (RTU), automatic controller, controller, frequency relay, heating control unit, microprocessor, pid temperature controller | electric signal processing object without human intervention for control of devices
KEC | K | E | C | устройство связи (communication device) | коммуникационное устройство, сетевая карта, устройство ввода/вывода, модуль ввода/вывода, USB-карта, Ethernet card, Firewire card, i/o-device, i/o module, USB card | объект обработки электрического сигнала без вмешательства человека, обеспечивающий ввод/вывод в устройства (electric signal processing object without human intervention providing input/output to devices)
KED | K | E | D | маршрутизатор (router) | data network gateway, firewall, security device | electric signal processing object without human intervention forwarding signals between data networks
KEE | K | E | E | устройство записи на информационные носители (card writer) | устройство записи компакт-дисков, устройство записи оптических дисков, магнитофон, compact disk writer, optical disk writer, tape recorder | electric signal processing object without human intervention saving the information provided by the input on a storage device
KF_ | K | F |  | объект передачи электронных сигналов (electric signal relaying object) |  | information processing object for relaying electric signals
KFA | K | F | A | передатчик (relay) | coupler | electric signal relaying object by forwarding without delay
KFB | K | F | B | передачтик с задержкой по времени (time relay) | delay relay, timer | electric signal relaying object by forwarding with delay
KFC | K | F | C | повторитель (repeater) |  | electric signal relaying object by repeating the input signal as an improved output signal
KFD | K | F | D | мост электрической цепи (electric network bridge) |  | electric signal relaying object by bridging multiple data network segments
KFE | K | F | E | переключатель электрической цепи (electric network switch) | коммутатор Ethernet, ethernet switch | electric signal relaying object by forwarding the input to specific devices within a data network
KG_ | K | G |  | сигнальный оптический элемент (optical signalling object) |  | information processing object of optical signals
KGA | K | G | A | переключатель оптоволоконной сети (optical network switch) |  | optical signalling object actively by forwarding the input to specific devices within an optical network
KGB | K | G | B | оптический маршрутизатор (optical router) |  | optical signalling object forwarding data packages between computer networks
KGC | K | G | C | оптический ретранслятор (optical repeater) |  | optical signalling object by repeating the input signal as an improved output signal
KH_ | K | H |  | объект жидкостного взаимодействия (fluid signalling object) |  | information processing object of fluid signals
KHA | K | H | A | регулятор жидкости (fluid controller) |  | fluid signalling object for feedback control
KHB | K | H | B | управляющий вентиль (pilot valve) |  | fluid signalling object relaying signals
KJ_ | K | J |  | объект механического взаимодействия (mechanical signalling object) |  | объект обработки информации о механических сигналах (information processing object of mechanical signals)
KJA | K | J | A | механический регулятор (mechanical regulator) | гидравлический коллектор, hydraulic manifold | mechanical signalling object adjusting an air or fluid flow
KJB | K | J | B | замковый цилиндр (locking cylinder) | цилиндр замка, цилиндровый механизм замка, английский замок | mechanical signalling object for locking/unlocking of a locking mechanism
KJC | K | J | C | кодовое устройство (key coded device) | кодовый замок | mechanical signalling object providing a binary state of a mechanical device
KZ_ | K | Z |  | multiple kind signalling object |  | объект обработки информации сигналов нескольких видов (information processing object of signals of multiple kinds)
KZA | K | Z | A | универсальный переключатель (multiple kind switch) | мультисвитч | объект обрабатывающий сигналы нескольких видов, перенаправляющий ввод на определенные устройства (multiple kind signalling object forwarding the input to specific devices)
M__ | M |  |  | объект приводящий в движение (driving object) |  | объект обеспечивающий механическое движение или силу (object for providing mechanical movement or force)
MA_ | M | A |  | электромагнитный вращающийся приводной объект (electromagnetic rotational driving object) | geared motor┬аsystem | driving object in the form of rotational torque, powered by electromagnetic force
MAA | M | A | A | электрический двигатель (electric motor) | a.c. motor, asynchronous motor, d.c. motor, induction motor, PM motor, servo-motor, synchronous motor, A.C. двигатель, асинхронный двигатель, D.C. двигатель, асинхронный двигатель, двигатель с постоянными магнитами, сервомотор, синхронный двигатель, трехфазовый двигатель, a.c. brake motor, brushless ac motor, cranking motor, geared electrical motor, geared motor, gearmotor, micromotor, starter motor, synchronous motor | электромагнитный вращающийся приводной объект, обеспечивающий непрерывное вращение (electromagnetic rotational driving object providing continuous rotation)
MAB | M | A | B | шаговый электродвигатель (stepper motor) | микродвигатель, micromotor | электромагнитный вращательный приводной объект, обеспечивающий дискретные вращательные шаги (electromagnetic rotational driving object providing discrete rotational steps)
MB_ | M | B |  | объект электромагнитный линейного движения (electromagnetic linear driving object) |  | driving object in the form of linear force, powered by electromagnetic force
MBA | M | B | A | линейный двигатель (linear motor) | electrical actuator, electromagnetic actuator | electromagnetic linear driving object caused by multiple coils along the drive path
MBB | M | B | B | электромагнитный разделитель (electromagnet) | электромагнит, electromagnetic actuator | electromagnetic linear driving object for holding magnetic matters by coils
MC_ | M | C |  | объект магнитного управления (magnetic force driving object) |  | driving object powered by mechanical force
MCA | M | C | A | постоянный электромагнит (permanent magnet) |  | magnetic force driving object by permanent magnet
MD_ | M | D |  | пьезоэлектрический приводной объект (piezoelectric driving object) |  | driving object powered by piezoelectric force
MDA | M | D | A | пьезоэлектрический привод (piezoelectric motor) | piezoelectric actuator | piezoelectric driving object by piezoelectric crystal
ML_ | M | L |  | объект движущийся от механической энергии (mechanical energy driving object) |  | объект, приводящийся в движение посредством механической энергии (driving object powered by mechanical energy)
MLA | M | L | A | объект гравитационной энергии (gravity energy drive) | roller coaster, американские горки | mechanical energy driving object releasing gravitational energy
MLB | M | L | B | привод на упругой энергии (elastic energy drive) | spring actuator device, пружинный привод | механический движущий объект, высвобождающий упругую энергию (mechanical energy driving object releasing elastic energy)
MLC | M | L | C | ветровая установка (wind turbine) |  | mechanical energy driving object in the form of kinetic energy in blowing air
MLD | M | L | D | водяная, гидравлическая турбина (water turbine) |  | mechanical energy driving object in the form of kinetic energy in streaming water
MLE | M | L | E | газовая турбина (gas turbine) |  | mechanical energy driving object in the form of kinetic energy and reaction force in streaming and/or expanding gases
MM_ | M | M |  | гидравлический приводной объект (fluid powered driving object) |  | driving object powered by fluid displacement or pressure
MMA | M | M | A | гидравлический цилиндр (hydraulic cylinder) | brake cylinder, hydraulic actuator, hydraulic actuator, hydraulic bottle jack, hydraulic jack | fluid powered driving object providing movement corresponding to a liquid volume
MMB | M | M | B | пневматический цилиндр (pneumatic cylinder) | пневмоцилиндр, газовый привод, пневмопривод, air cylinder, gas actuator, pneumatic actuator, pneumatic actuator | fluid powered driving object providing movement to end positions depending on the gaseous pressure
MMC | M | M | C | масляная турбина (hydraulic motor) | гидравлический мотор, гидравлический двигатель, fluid motor | объект приводимый в движение жидкой средой, обеспечивающий вращение протекающей жидкостью (fluid powered driving object providing rotation by a flowing liquid)
MMD | M | M | D | пневмодвигатель (pneumatic motor) |  | приводной объект с гидравлическим приводом, обеспечивающий вращение под давлением газа (fluid powered driving object providing rotation by a pressurized gas)
MS_ | M | S |  | двигатель внутреннего сгорания (combustion engine) |  | driving object powered by combustion of fuels
MSA | M | S | A | двигатель Отто (Otto cycle engine) |  | combustion engine in cylinders with pistons powered by spark ignited combustion
MSB | M | S | B | дизельная машина (Diesel cycle engine) | diesel engine | combustion engine in cylinders with pistons powered by compressed ignited combustion
MSC | M | S | C | роторно-поршневой двигатель (Wankel engine) |  | combustion engine in circular compartment with eccentric rotary piston powered by spark ignited combustion
MT_ | M | T |  | тепловой двигатель (heat engine) |  | driving object powered by an external heat source
MTA | M | T | A | паровая машина (steam engine) |  | heat engine utilizing expanding steam acting on one piston
MTB | M | T | B | двигатель Стерлинга (Stirling engine) |  | heat engine utilizing two pistons within one heated and one cooled cylinder or cylinder part
N__ | N |  |  | облицовочный объект (covering object) | covering object | object for enclosing partly or fully another object
NA_ | N | A |  | объект заполнения (infilling object) |  | covering object by filling an opening
NAA | N | A | A | лист стекла (pane) | остекление, стекло, панель остекления, витражное стекло, светопрозрачное заполнение | заполнение, пропускающее свет (infilling object permitting light entry)
NAB | N | A | B | панель (panel) |  | заполнение, предотвращающее проникновение света (infilling object preventing light entry)
NAC | N | A | C | решетка (grating) | напольная решетка, решетка пола, floor grating | заполнение, пропускающее жидкости (infilling object permitting fluid entry)
NAD | N | A | D | уплотнительный шов (sealing joint) | уплотнительное соединение, уплотнитель, прокладка, раствор строительный жидкий, гидролизоляция, жидкостное уплотнение, уплотнительный сальник, gasket, сальник, gland, grout, acid resistant gasket, hydraulic seal, o-ring | заполнение, предотвращающее попадание жидкости (infilling object preventing fluid entry)
NB_ | N | B |  | объект замыкающий (closure object) |  | covering object by closing an opening
NBA | N | B | A | дверное полотно (door leaf) |  | closure object in a door
NBB | N | B | B | воротная дверь (leaf of large door) |  | closure object in a large door
NBC | N | B | C | дверца шкафа (cabinet door) | шкафная дверь, дверь кабины (напр. душевой), технический люк, инспекционный лючок, лючок бензобака, cubicle door, cupboard door, inspection hatch, fuel door | closure object in an enclosure
NBD | N | B | D | полотно ворот (gate leaf) | полотнище ворот | closure object in a gate
NBE | N | B | E | крышка люка (hatch cover) | крышка корпуса, faceplate, housing cover | closure object in a hatch
NC_ | N | C |  | объект отделки (finishing object) |  | covering object by finishing structures
NCA | N | C | A | мощение (paving) |  | finishing object of a pavement
NCB | N | C | B | облицовочное покрытие (wall covering) | облицовка стены, стеновая обшивка, стеновое покрытие, отделочный стеновой слой, отделка | отделочный объект стены (finishing object of a wall)
NCC | N | C | C | напольное покрытие (flooring) | покрытие | отделочный объект пола (finishing object of a floor)
NCD | N | C | D | потолочное покрытие (ceiling finish) | натяжной потолок, подвесной потолок, навесной потолок, фальш-потолок | finishing object of a ceiling
NCE | N | C | E | кровельное покрытие (roofing) | кровельное покрытие | отделочный объект крыши (inishing object of a roof)
NCF | N | C | F | подоконник (window sill) | window board | finishing object in an opening
NCG | N | C | G | растительный покров (plant mat) | травяной дерн, grass turf | finishing object of a vegetation area
NCH | N | C | H | объект формирования поверхности (surface forming object) | обтекатель, aircraft fairing, aircraft skin, belly fairing, car body panel, cockpit fairing, motorcycle fairing, unstressed hull plate | finishing object by forming the outer shape of an object
ND_ | N | D |  | объекты завершения (terminating object) |  | covering object for terminating another object
NDA | N | D | A | бордюрный камень (curb) | lawn edge, plant bed edge | terminating object delimiting an edge of pavement or vegetation area
NDB | N | D | B | венец (crown) | шелыга арки, шельга свода, flaunching, wall top | terminating object delimiting an edge of a wall
NDC | N | D | C | торец фальш-пола (raised floor edge) |  | terminating object delimiting an edge of a floor
NDD | N | D | D | торец перекрытия (ceiling edge) |  | terminating object delimiting an edge of a ceiling
NDE | N | D | E | сандрик (fascia) | bargeboard | terminating object delimiting an edge of a roof
NE_ | N | E |  | скрывающий объект (hiding object) |  | covering object by hiding joints and transitions
NEA | N | E | A | галтель (ceiling lining) | потолочный плинтус | скрывающий объект между стеной и потолком (hiding object between a wall and a ceiling)
NEB | N | E | B | плинтус (skirting board) | плинтус, base shoe | скрывающий объект между стеной и полом (hiding object between a wall and a floor)
NEC | N | E | C | настенный уголок (wall corner lining) | тяга | скрывающий объект между стен (hiding object between two walls)
NED | N | E | D | козырек (flashing) | стреха, свес крыши, венчающий карниз, конек, eaves lead, ridge flashing, roof flashing | скрывающий объект на крыше (hiding object on a roof)
NEE | N | E | E | наружный наличник (reveal liner) | наличник, архитрав, архитравное покрытие, architrave, bushing,, откос | скрывающий объект вокруг отверстия (hiding object around an opening)
P__ | P |  |  | представляющий объект (presenting object) |  | object for providing perceptible information
PF_ | P | F |  | индикатор видимого состояния (visible state indicator) |  | presenting object in visible form of discrete states объект представляющий в видимой форме дискретные состояния
PFA | P | F | A | сигнальная лампочка (signal lamp) | светофор, аварийное оповещательное устройство, аварийное табло, traffic light, alarm annunciator, alarm panel, annunciator | видимый индикатор состояния по свету (visible state indicator by light)
PFB | P | F | B | семафор (semaphore) |  | видимая индикация состояния по механическим позициям (visible state indication by mechanical positions)
PG_ | P | G |  | шкала измерения (scalar display) |  | presenting object in a visible form of a single scalar variable объекта представляющий в видимой форме одну скалярную переменную
PGA | P | G | A | указатель напряжения (voltmeter) |  | scalar display representing electric voltage
PGB | P | G | B | resistivity indicator |  | scalar display representing resistivity or conductivity
PGC | P | G | C | амперметр (ampere meter) | амперметр, Ammeter, ammeter | scalar display representing electric current
PGD | P | G | D | density indicator |  | scalar display representing density
PGE | P | G | E | field indicator |  | scalar display representing field
PGF | P | G | F | flow meter | индикатор потока, flow indicator | scalar display representing flow
PGG | P | G | G | dimension indicator | указатель угла, указатель положения, angle indicator, position indicator | scalar display representing spatial dimension and/or position
PGH | P | G | H | energy meter | var-hour meter, watt-hour meter | scalar display representing energy
PGJ | P | G | J | ваттметр (wattmeter) | var meter, watt-hour meter | scalar display representing electric power or energy
PGK | P | G | K | часы (clock) |  | scalar display representing time
PGL | P | G | L | индикатор уровня (level indicator) | уровнемерное стекло, высотомер, альтиметр, sight glass, altimeter, analog level indicator, digital level indicator, fuel gauge, gas gauge, leveling rod, liquid indicator, liquid level gauge | scalar display representing level
PGM | P | G | M | humidity indicator | гигрометр, hygrometer | scalar display representing humidity
PGP | P | G | P | pressure indicator | барометр, манометр, barometer, manometer | scalar display representing pressure
PGQ | P | G | Q | concentration indicator |  | scalar display representing substance concentration
PGR | P | G | R | electromagnetic wave indicator |  | scalar display representing radiation
PGS | P | G | S | измеритель частоты переменного тока (frequency meter) |  | scalar display representing rpm or frequency
PGT | P | G | T | термометр (temperature indicator) | thermometr | scalar display representing temperature
PGV | P | G | V | фазометр (cos-phi meter) | sin фи | scalar display representing the offset between active power and reactive power
PGW | P | G | W | force indicator |  | scalar display representing weight, force or torque
PGX | P | G | X | audio spectrometer |  | scalar display representing sound
PGZ | P | G | Z | счётчик количества электричества (quantity meter) |  | scalar display representing number of incidents
PH_ | P | H |  | графический дисплей (graphical display) |  | presenting object in visible form by pictures, symbols, text or physical characteristics
PHA | P | H | A | дисплей (display) | blackboard, whiteboard, gear indicator, heads up display, monitor | графическое отображение динамически на его поверхности (graphical display dynamically on its surface)
PHB | P | H | B | проектор (projector) |  | graphical display dynamically on another surface
PHC | P | H | C | принтер (printer) | laser marking machine, laser marking system | graphical display on a printed media отображение графической информации на печатном носителе
PHD | P | H | D | знак (sign) | дорожный знак (traffic sign), cable marker, cable tag, tag | graphical display statically on its surface
PHE | P | H | E | маркировочные знаки (marking) |  | graphical display statically on the surface of another object
PHF | P | H | F | маркировочный столбик (marking post) | ориентир (reference point) | graphical display statically by its physical characteristics
PJ_ | P | J |  | аккустическое устройство (acoustic device) |  | presenting object in audible form
PJA | P | J | A | динамик (loudspeaker) |  | acoustic device provided by the movement of a membrane
PJB | P | J | B | гудок (horn) | air horn, alarm siren, klaxon | acoustic device provided by the stream of air
PJC | P | J | C | звонок (bell) |  | acoustic device provided by mechanical excitation of the object
PK_ | P | K |  | тактильное устройство (tactile device) |  | presenting object in tactile form
PKA | P | K | A | вибратор (vibrator) |  | тактильное устройство дискретных состояний посредством вибрации (tactile device of discrete states by vibration)
PKB | P | K | B | шрифт Брайля (braille text sign) | road grooves, канавки на дороге | тактильное устройство статической информации (tactile device of static information)
PKC | P | K | C | предупреждение о свободной высоте (free height warning) |  | тактильное устройство для расположенных выше препятствий (tactile device for suprajacent obstacles)
PL_ | P | L |  | декоративный объект (ornamental object) |  | presenting object in an ornamental form
PLA | P | L | A | карниз (cornice) | падуга, потолочный плинтус, молдинг | декоративный объект как разделение между двумя областями (ornamental object as a separation between two areas)
PLB | P | L | B | фигура (figure) |  | ornamental object as a spatial representation of something
PLC | P | L | C | фриз (frieze) | пилястра, pilaster, стукко, stucco | декоративный объект в виде выступающих фигур и/или декоративных элементов на стене (ornamental object as protruding figures and/or decorative elements on a wall)
PLD | P | L | D | картина (picture) |  | ornamental object representing, illustrating or reproducing something visibly on a surface
PLE | P | L | E | ковер (carpet) |  | ornamental object by a fabric covering part of another object
PZ_ | P | Z |  | объект множественного представления (multiple form presenting object) |  | presenting object in multiple forms
PZA | P | Z | A | устройство звуковой и световой аварийной сигнализации (audio-visual alarm) |  | multiple form presenting object for discrete states
PZB | P | Z | B | телевизор (television set) | телевизор, monitor | multiple form presenting object for multiple information
Q__ | Q |  |  | контролирующий объект (controlling object) |  | объект для контроля доступа или потока (object for controlling access or flow)
QA_ | Q | A |  | объект электрической подачи (electric controlling object) | коммутационный аппарат, панель с плавкими предохранителями, панель с автоматическими выключателями, breaker panel | объект управляющий электрическим током в электрической цепи (controlling object of electric current in an electric circuit)
QAA | Q | A | A | контактор (contactor) | пускатель двигателя, контактный выключатель, motor starter, a.c. contactor, contact breaker | объект электрического управления механический только в нормальных условиях цепи (electric controlling object mechanically under normal service conditions only)
QAB | Q | A | B | автоматический выключатель (circuit breaker) | прерыватель, пускатель, motor starter | объект электрического управление механический в нормальных и ненормальных условиях цепи (electric controlling object mechanically under normal and abnormal service conditions)
QAC | Q | A | C | электронный выключатель электропитания (electronic power switch) | пускатель двигателя, твердотельный силовой транзистор, тиристор, ламповый силовой транзистор, motor starter, solid state power transistor, thyristor,tube power transistor | объект электрического управления электронным способом (electric controlling object electronically)
QB_ | Q | B |  | объект электрического разъединения (electric separating object) |  | controlling object by separating electric circuits
QBA | Q | B | A | разъединитель без плавкого пердохранителя (fuseless disconnector) | прерыватель, разъединитель, разъединитель нагрузки, disconnector, load-switch disconnector | electric separating object by mechanically isolating the downstream circuit from the upstream circuit only
QBB | Q | B | B | разъединитель с плавким предохранителем (fused disconnector) | предохранитель-выключатель-разъединитель (fuse-switch disconnector), выключатель-предохранитель-разъединитель (switch-fuse disconnector), fuse switch | electric separating object by mechanically isolating the downstream circuit from the upstream circuit and with a built-in fuse
QC_ | Q | C |  | объект электрического заземления (electric earthing object) |  | controlling object by earthing electric circuits
QCA | Q | C | A | выключатель сети заземления (earthing switch) |  | electric earthing object connecting electric circuits to earth
QM_ | Q | M |  | объект переключения потока герметичной текучей среды (sealed fluid switching object) |  | объект контролирующий полное закрытие или открытие движения текучей среды в герметичных корпусах (controlling object of fluids on/off in sealed enclosures)
QMA | Q | M | A | запорный клапан (liquid shutoff valve) | шиберная задвижка, запорный вентиль, запорная задвижка, кран водопроводный, вентиль, шаровой кран, дренажный клапан; сливной клапан, возвратный клапан, байпас, байпасный клапан, байпасный вентиль, гидравлический распределитель, гидрораспределитель, заглушка, мембранный вентиль; мембранный клапан; диафрагмовый вентиль, направляющий клапан, распределительный клапан; разделяющий клапан, draw-off tap, faucet, plug, ball valve, bleeder valve, bypass valve, changeover valve, core plug, diaphragm valve, directional valve, diverter valve, drain valve, dumping valve, flap gate valve, float valve, gravity flow diverter, header valve, microvalve, selector valve, switchover valve | объект переключения герметичного потока жидкости (sealed fluid switching object of a liquid flow)
QMB | Q | M | B | газозапорный клапан (gas shutoff valve) | шиберная задвижка, двухпозиционная заслонка, пробка, воздухоотводчик, спускник воздуха, шаровой клапан, выпускной винт, выпускной клапан, перепускной клапан, переключающий клапан, мембранный клапан, направляющий клапан, отклоняющий клапан, сливной клапан, расширительная пробка, жатка, селекторный клапан, переключающий клапан, on-off damper, plug, air bleeder, ball valve, bleed screw, bleeder valve, bypass valve, changeover valve, diaphragm valve, directional valve, diverter valve, dumping valve, expansion plug, header valve, selector valve, switchover valve | объект переключения герметичного потока газа (sealed fluid switching object of a gas flow)
QN_ | Q | N |  | объект изменения потока герметичной текучей среды (sealed fluid varying object) |  | управляющий объект для изменения потока газа или жидкости в герметичных корпусах (controlling object for varying the flow of fluids in sealed enclosures)
QNA | Q | N | A | клапан управление потоком жидкости (liquid control valve) | шиберная задвижка, пароохладитель, дроссельный клапан, компенсаторный клапан, нагнетательный клапан, клапан экономайзера, электрогидравлический сервоклапан, выпускной клапан, расширительный клапан, клапан регулирования расхода, топливная форсунка, клапан топливной форсунки, задвижка, проходной клапан, гильотинный клапан, ножевой задвижка игольчатый клапан, компенсатор давления, регулятор давления, сервоклапан, терморегулирующий клапан, термостатический клапан, балансировочный клапан, attemperator desuperheater, butterfly valve, compensator valve, discharge valve, economizer valve, electrohydraulic servo-valve, exhaust valve, expansion valve, flow control valve, fuel injector, fuel injector valve, gate valve, globe valve, guillotine valve, knife gate valve, needle valve, pressure compensator, pressure regulator, servo valve | sealed fluid varying object of a liquid flow
QNB | Q | N | B | клапан управление потоком газа (gas control valve) | шиберная задвижка, регулирующий демпфер, регулирующий шибер, регулирующая заслонка, дроссельный клапан, двухстворчатый клапан, нагнетательный клапан, клапан экономайзера, электрогидравлический сервоклапан, выпускной клапан, расширительный клапан, клапан регулирования потока, задвижка, вентиль, гильотинный клапан, шиберно-ножевая задвижка, игольчатый клапан, регулятор давления, сервоклапан, клапан жалюзийный, control damper, butterfly valve, discharge valve, economizer valve, electrohydraulic servo-valve, exhaust valve, expansion valve, flow control valve, gate valve, globe valve, guillotine valve, knife gate valve, needle valve, pressure regulator, servo valve | sealed fluid varying object of a gas flow
QP_ | Q | P |  | объект управления открытым потоком (open flow controlling object) |  | controlling object of fluids in an open environment
QPA | Q | P | A | шлюзные ворота (lock gate) | перевал (доменной печи), иммерсионный канал, dam plate, liquid gate, plug | open flow controlling object for varying or switching a flow on/off
QPB | Q | P | B | вихревой генератор (vortex generator) | носовой наплыв, подфюзеляжный гребень, наплыв крыла, nose strake, strake, ventral strake, wing strake | open flow controlling object for directing a flow by a fixed means
QPC | Q | P | C | руль (rudder) | кормило | open flow controlling object for directing a flow by a variable means
QQ_ | Q | Q |  | объект доступа к пространству (space access object) |  | controlling object to a space
QQA | Q | Q | A | окно (window) | оконный блок, фонарь, casement window, dome light, fixed window, french window, h-window, hinged window, pivot hung sash, pivot hung window, pivoted window, sash window, sliding window, tilt window, tilt-and-turn-window, turn-and-tilt-window, window with glide-hung sash | объект для доступа в помещение света (space access object for light entry only)
QQB | Q | Q | B | оконный блок (window unit) | стеклопакет, витражный стеклопакет, витринный оконный блок, витражный оконный блок, остекленная ячейка, балконный блок | объект для доступа в помещение света и людей (space access object for entry of light and persons)
QQC | Q | Q | C | дверь (door) | створчатая дверь, складывающаяся дверь, французская дверь, распашная дверь, жалюзийная дверь, дверь-вертушка, вращающаяся дверь, откидная дверь, боковая задвижная дверь, раздвижная дверь, casement door, folding door, french door, hinged door, louvred door, revolving door, rotating door, shutter door, side-hung door, sliding door | объект доступа в помещение для использования людьми (space access object for use by persons)
QQD | Q | Q | D | люк (hatch) | люк, аварийный люк, форточка, escape hatch | объект доступа к пространству ограниченного размера для проверки или передачи объектов (space access object of restricted size for inspection or transfer of objects)
QQE | Q | Q | E | крупная дверь (large door) | folding door, garage door, overhead door, roll-up mesh shutter, roller gate, roller shutter, security grille, up and over door | объект доступа к пространству увеличенного размера для передачи объектов (space access object of extended size for transfer of objects)
QQF | Q | Q | F | ворота (gate) | openable bar | объект доступа к пространству частично (space access object partially)
QQG | Q | Q | G | железнодорожный башмак (rail scotch block) |  | space access object by blocking entrance to a track
QR_ | Q | R |  | объект изменения потока твердого вещества (solid substance flow varying object) |  | controlling object of solid substance
QRA | Q | R | A | воздушный поворотный запорный клапан (rotary air lock valve) | дозирующая машина, дозатор, dosing machine | solid substance flow varying object with rotating chambers
QRB | Q | R | B | ирисовый клапан (iris valve) | дозирующая машина, dosing machine | solid substance flow varying object with an iris opening
QRC | Q | R | C | откидная заслонка (flap gate valve) | откидной клапан, откидной затвор, створчатый затвор, дозирующая машина, дозировочная машина, дозатор, dosing machine | solid substance flow varying object with a hinged flap or disc
QS_ | Q | S |  | объект управления механическим движением (mechanical movement controlling object) |  | controlling object for mechanical movement
QSA | Q | S | A | замок (lock) | шпингалет, latch | mechanical movement controlling object by blocking
QSB | Q | S | B | путевая стрелка (track switch) | ЖД перевод, стрелка (railroad switch) | mechanical movement controlling object by switching between different tracks
QZ_ | Q | Z |  | объект управления комплексный (multiple measure controlling object) |  | controlling object in electrical circuits utilising different measures
QZA | Q | Z | A | заземляющий выключатель (earthing and disconnecting switch) |  | многоцелевой управляющий объект для заземления или разделения электрической цепи (multiple measure controlling object for earthing or separating electrical circuit)
R__ | R |  |  | ограничивающий объект (restricting object) | limiting object | object for restricting or stabilising
RA_ | R | A |  | объект электрического ограничения (electricity restricting object) | limiter | restricting object by restricting a flow of electric energy
RAA | R | A | A | диод (diode) | power diode | electricity restricting object by blocking current flow in one direction
RAB | R | A | B | конденсатор (reactor) | series reactor | electricity restricting object by providing an inductance in a circuit
RAC | R | A | C | резистор (resistor) | adjustable resistor, ammeter shunt, ballast resistor, electrical resistor | electricity restricting object by providing a resistance in a circuit
RB_ | R | B |  | стабилизатор электроэнергии (electricity stabilising object) |  | restricting object by stabilising a flow of electric energy
RBA | R | B | A | источник бесперебойного электропитания (uninterruptible power supply) | UPS, ИБП | electricity stabilising object ensuring a continuous power supply
RBB | R | B | B | сетевой фильтр (power filter) | компенсатор гармоник, фильтр гармоник, активный фильтр гармоник, пассивный фильтр гармоник, гибридный фильтр гармоник, harmonic current filter, harmonic filter | electricity stabilising object suppressing a defined frequency range within the flow
RBC | R | B | C | фазовый корректор (phase compensator) | система коррекции коэффициента мощности, блок коррекции коэффициента мощности, компенсатор напряжения, power factor correction system, power factor correction unit, voltage compensator | electricity stabilising object providing reactive power
RBD | R | B | D | эквалайзер (выравниватель) (power equaliser) |  | electricity stabilising object suppressing or amplifying multiple frequency ranges within the flow
RF_ | R | F |  | объект стабилизации сигнала (signal stabilising object) |  | restricting object by stabilising a signal
RFA | R | F | A | эквалайзер сигнала (signal equaliser) | audio attenuator | signal stabilising object suppressing or amplifying multiple frequency ranges of the signal
RFB | R | F | B | фильтр сигнала (signal filter) | ferrite, active filter | signal stabilising object suppressing a defined frequency range of the signal
RL_ | R | L |  | ограничительный механизм (movement restricting object) | brake system | restricting object by restricting movements
RLA | R | L | A | дверная цепочка (security chain) | дверная цепь, рельсовый якорь, door chain, rail anchor, chock, locating pin | movement restricting object by limiting movement of an object
RLB | R | L | B | амортизатор (shock absorber) | втулка резиновая, амортизирующая прокладка, rubber bushing, anti vibration mounting, balance shaft, head restraint, headrest | объект ограничивающий движение путем успокоения и демпфирования движений объекта (movement restricting object by settling and damping movements of an object)
RLC | R | L | C | тормоз (brake) | antilock brake, brake caliper, disc brake, hydraulic buffer | объект ограничивающий движение путем уменьшения скорости или остановки другого объекта (movement restricting object by reducing the speed of or stopping another object)
RLD | R | L | D | ограничитель скорости (speed bump) | искусственная дорожная неровность, лежачий полицейский, зигзагообразные дорожные препятствия | объект ограничивающий движение путем принудительного снижения высокой скорости другого объекта (movement restricting object by preventing high speed of another object)
RM_ | R | M |  | ограничитель противотока (return flow restricting object) | ограничители обратного потока, ограничитель обратного потока | restricting object by restricting a return flow
RMA | R | M | A | невозвратный клапан (non-return valve) | шаровой клапан, обратная арматура, обратный клапан, ball check valve, check valve | ограничитель возвратного потока жидкости (return flow restricting object of liquids)
RMB | R | M | B | воздушный клапан (check damper) | задвижка, обратный клапан воздушный, ball check valve, check valve | объект ограничивающий обратный поток газа (return flow restricting object of gas)
RMC | R | M | C | дроссельная заслонка (flap) | заслонка | объект ограничивающий обратный потока твердых веществ (return flow restricting object of solid substances)
RMD | R | M | D | гидравлический затвор (stench trap) | гидрозатвор, сифон, водяной затвор | объект ограничивающий обратный поток запаха (return flow restricting object of odour)
RN_ | R | N |  | ограничители потока (flow restrictor) | ограничители потока (flow restrictor), гидравлический постоянный дроссель | ограничение путем ограничения направляемого потока жидкости (restricting object by restricting a guided fluid flow)
RNA | R | N | A | регулирующая задвижка (regulating valve) | водоразборный кран, лейка для душа, душевой распылитель, разбрызгивающая головка, расширительный клапан, регулирующий клапан, регулирующий вентиль, дроссельный вентиль, draw-off tap, shower, shower head, expansion valve | ограничитель потока жидкости регулируемым средством (flow restrictor of liquids by an adjustable means)
RNB | R | N | B | регулирующий демпфер (regulating damper) | регулируемое сопло, воздухозаборник, выход воздуха, вентиляционное отверстие, нагнетательное отверстие, adjustable nozzle, air intake, air outlet, ventilation inlet, ventilation outlet, air vent | ограничитель потока газа регулируемым средством (flow restrictor of gas by an adjustable means)
RNC | R | N | C | регулирующий клапан для твердых частиц (solids regulating valve) |  | flow restrictor of solid substances by an adjustable means
RND | R | N | D | диффузор (diffuser) | неподвижное сопло, нерегулируемое сопло, диафрагма, душевая лейка, аэратор, вентиляционная решетка, диффузор, воздушный клапан, форсунка горелки, сопло, конфузор, замедляющий экран, fixed nozzle, orifice plate, shower, shower head, aerator, air diffuser, air diffusion aerator, air vent, burner nozzle, constrictor, delay screen, fuel injector nozzle | ограничитель потока фиксированным способом (flow restrictor by a fixed means)
RQ_ | R | Q |  | объект локального климат контроля (local climate stabilising object) | baffle | restricting object of the local environment
RQA | R | Q | A | изоляция (insulation) | кирпичная облицовка, теплоизоляция, утеплитель, heat cover, brick lining | стабилизация местного климата путем ограничения передачи тепла или звука (local climate stabilising object by restricting a thermal or sound transmission)
RQB | R | Q | B | мембрана (membrane) | climate membrane | стабилизация местного климата путем стабилизации потока жидкости, влаги, ветра или материала (local climate stabilising object by stabilising a flow of liquids, moisture, wind or material)
RQC | R | Q | C | шумозащитный экран (noise barrier) | звукоизоляция, шумоглушитель, noise protection, sound baffle, muffle, IfcDuctSilencer | local climate stabilising object by stabilising the propagation of sound
RQD | R | Q | D | защитный экран (screen) | IfcShadingDevice | стабилизация местного климата путем ограничения ветра, осадков или радиации (local climate stabilising object by restricting wind, precipitation or radiation)
RQE | R | Q | E | шторы (curtain) |  | стабилизация местного климата путем ограничения пропускания света с использованием текстиля (local climate stabilising object by restricting transmission of light using textiles)
RQF | R | Q | F | жалюзи (louvered blind) |  | стабилизация местного климата путем ограничения пропускания света с помощью узких регулируемых жалюзи (local climate stabilising object by restricting transmission of light using narrow adjustable louvers)
RQG | R | Q | G | ставни (shutter) | aperture | стабилизация местного климата путем ограничения пропускания света с помощью внешней панели (local climate stabilising object by restricting transmission of light using an external panel)
RQH | R | Q | H | геотекстиль (weed control fabric) |  | стабилизация местного климата, предотвращающая рост сорняков (local climate stabilising object preventing weed growth)
RQJ | R | Q | J | защитная стенка (screen wall) | экранирующая стенка | local climate stabilising object by restricting vision and sound
RU_ | R | U |  | объект ограничения доступа (access restricting object) |  | restricting object by restricting access to an area
RUA | R | U | A | ограда (fence) | изгородь, забор | объект ограничения доступа в виде горизонтального удлиненного барьера с вертикальной протяженностью (access restricting object by a horizontal elongated barrier with a vertical extent)
RUB | R | U | B | подвижный барьер (movable barrier) | барьер, bar | объект ограничения доступа подвижным горизонтальным барьером (access restriction object by a movable horizontal barrier)
RUC | R | U | C | турникет (turnstile) | односторонняя дверь, one-way door | ограничение доступа ротационным барьером (access restricting object by a rotational barrier)
RUD | R | U | D | шлагбаум (bollard) |  | ограничение доступа шлагбаумом с ограниченной горизонтальной и вертикальной протяженностью (access restricting object by a barrier with limited horizontal and vertical extent)
RUE | R | U | E | ограждение от грызунов (rodent barrier) | заграждение от скота, защита от грызунов, rat stop device, stock guard | объект ограничения доступа путем формирования пути (access restricting object by shaping a path)
RUF | R | U | F | защитная сетка от птиц (bird mesh) |  | ограничение доступа сеткой (access restricting object by a mesh)
S__ | S |  |  | объект взаимодействия с человеком (human interaction object) |  | объект для обнаружения действий человека и предоставления соответствующего ответа (object for detecting a human action and providing an appropriate response)
SF_ | S | F |  | устройство взаимодействия с лицом (face interaction device) |  | human interaction object by facial interaction
SFA | S | F | A | устойство сканирования сетчакти глаза (eye focus reader) | eye actuator for positioning operations | устройство взаимодействия с глазом для позиционирования (eye actuator for positioning operations)
SFB | S | F | B | устройство распознавания лиц (face recognition device) |  | face interaction device by face recognition
SG_ | S | G |  | устройство взаимодействия с руками (hand interaction device) |  | human interaction object to a hand action
SGA | S | G | A | поворотная ручка (turn handle) | потенциометр, поворотный переключатель, handwheel, potentiometer, rotary switch | hand actuator by turning
SGB | S | G | B | ручка управления (grip handle) | 2- or 3-position enabling device, two-hand control, 2- или 3-позиционное устройство включения, управление двумя руками. пример: ручка управления коляской | ручной привод с помощью захвата (hand actuator by gripping)
SGC | S | G | C | нажимной рычаг (push handle) | emergency push button, аварийная кнопка | ручной привод нажатием (hand actuator by pushing)
SGD | S | G | D | дверная ручка рычажного типа (lever handle) | рычаг переключения передач, рукоятка, селектор коробки передач, gear lever, gear selector, gear shifter, hand crank | hand interaction device by lever
SGE | S | G | E | рукоятка (pull handle) | emergency pull wire, mechanical lever, аварийный трос, механический рычаг | hand actuator by pulling
SGF | S | G | F | ключ (key) | ключ зажигания, key switch | ручной привод для поворота соответствующего цилиндра или механизма блокировки (hand actuator to turn a matching locking cylinder or locking mechanism)
SH_ | S | H |  | устройство взаимодействия с ногами (foot interaction device) |  | human interaction object to a foot position
SHA | S | H | A | педаль переключения (pedal switch) | 2- or 3-position enabling device, 2- или 3-позиционное устройство включения, clutch pedal, gas pedal | ножной привод посредством нажатия ногой (foot actuator by pressing by the foot)
SJ_ | S | J |  | устройство взаимодействия с пальцами (finger interaction device) |  | human interaction object by finger operation
SJA | S | J | A | щелчковый выключатель (flip switch) | 2-х позиционный переключатель, выключатель, переключатель, двухрядный переключатель, микропереключатель в корпусе DIP, 2-position switch, dip switch, dual in-line package (DIP) switch | пальцевый привод с помощью рычага (finger actuator by lever operation)
SJB | S | J | B | нажимаемая кнопка (push button) | устройство управления с автоматическим возвратом в исходное положение, клавиатура, кнопочный переключатель, hold-to-run device, keyboard, push-button switch | пальцевый привод нажатием (finger actuator by pressing)
SJC | S | J | C | тактильный переключатель (touch actuator) | сенсорный переключатель, 2-х позиционный переключатель, выключатель, переключатель, сенсорная панель, 2-position switch, touchpad | finger actuator by a touching
SJD | S | J | D | штурвал (turning wheel) |  | finger actuator by advancing/reversing a wheel
SK_ | S | K |  | устройство взаимодействия движения (movement interaction device) |  | manual interaction object by its movement or positioning
SKA | S | K | A | джойстик (joystick) | трекбол, манипулятор, roller ball | movement actuator by restricted positioning and selecting operations
SKB | S | K | B | мышка (mouse) | световое перо, телекарандаш, light pen | movement actuator by unrestricted positioning and selecting operations
SZ_ | S | Z |  | устройство множественного взаимодействия (multi-interaction device) |  | human interaction object with multiple kinds of interacting means
SZA | S | Z | A | пульт управления (operating panel) | геймпад, игровой контроллер, джойстик игровой, gamepad, game controller, joypad | multi-interaction device involving manual means
T__ | T |  |  | изменяющий объект (transforming object) |  | object for transforming
TA_ | T | A |  | объект трансформации электроэнергии (electric energy transforming object) |  | transforming object of electric energy while retaining a.c. or d.c.
TAA | T | A | A | трансформатор (transformer) | изолированный трансформатор isolating transformer, autotransformer, earthing transformer, grounding transformer, motorized variac, neutral earthing transformer | преобразование электрической энергии A.C. в A.C. без изменения частоты (electric energy transforming object from a.c. to a.c. without change of the frequency)
TAB | T | A | B | DC/DC преобразователь (DC/DC converter) | привод двигателя, motor drive | electric energy transforming object from DC to DC
TAC | T | A | C | частотный преобразователь (frequency converter) | силовой электропривод power drive, adjustable speed drive, ballast transformer, motor control, motor drive, variable-frequency drive (VFD) | electric energy transforming object from a.c. to a.c. while changing the frequency
TAD | T | A | D | фазорегулятор (phase shifter) |  | electric energy transforming object from a.c. to a.c. while shifting the angle between voltages and currents
TB_ | T | B |  | устройство преобразования электроэнергии (electric energy converting object) |  | transforming object of electric energy changing between a.c. and d.c.
TBA | T | B | A | выпрямитель (rectifier) | power supply, bridge rectifier, d.c. drive, dc drive, diode bridge, motor drive | electric energy converting object converting from a.c. to d.c.
TBB | T | B | B | инвертор (inverter) | блок питания, преобразователь частоты, power supply, a.c. drive, ac drive, frequency inverter, motor drive | объект преобразующий электрическую энергию DC в AC (electric energy converting object converting from d.c. to a.c.)
TBC | T | B | C | двунаправленный преобразователь (bidirectional converter) |  | electric energy converting object converting from a.c. to d.c. or d.c. to a.c.
TC_ | T | C |  | универсальный источник питания (universal power supply) |  | transforming object of electric energy from AC and DC to AC or DC
TCA | T | C | A | универсальный источник питания переменного тока (universal AC power supply) | источник питания AC, power supply | universal power supply providing AC
TCB | T | C | B | универсальный источник питания постоянного тока (universal DC power supply) | источник питания DC, power supply | universal power supply providing DC
TF_ | T | F |  | объект преобразования сигнала (signal converting object) |  | transforming object of signal
TFA | T | F | A | усилитель (amplifier) | усилитель звука (audio amplifier) | signal converting object maintaining the signal form
TFB | T | F | B | антенна (signal antenna) | aerial, antenna, inductive signal antenna, IR diode, IR sender, oscillator, RF signal antenna | signal converting object between a wired and wireless form
TFC | T | F | C | устройство преобразования сигналов (signal converter) | optocoupler, transducer, A/A converter, A/D converter, D/A converter, D/D converter | signal converting object between wired forms
TFD | T | F | D | оптический приёмник (optical receiver/transmitter) |  | объект преобразующий сигнал между электрической и оптической формой (signal converting object between electrical and optical form)
TFE | T | F | E | телефон (telephone) | cell phone, mobile phone, phone | signal converting object between acoustic waves and electrical signals
TL_ | T | L |  | объект преобразования механической энергии (mechanical energy transforming object) |  | transforming object of mechanical energy
TLA | T | L | A | шестерня (gear) | automatic gear, control coupling, indexing gear, speed convertor, automatic transmission, bevel gear, chain drive, chain gear, crankshaft gear, differential gear, epicyclic gear, flywheel ring gear, gearbox, gearbox, helical gear, hypoid gear, pinion gear, planetary gear, worm drive, worm gear | mechanical energy transforming objectmodifying velocity
TLB | T | L | B | гидротрансформатор (torque converter) |  | mechanical energy transforming object modifying torque
TLC | T | L | C | рычаг (lever) |  | mechanical energy transforming object modifying force
TM_ | T | M |  | объект уменьшения массы (mass reduction object) |  | transforming object of matter by mass reduction
TMA | T | M | A | буровая установка (drilling machine) | бурильная машина, бормашина, шлифовальный станок, штамповочный станок, пила, токарный станок, ленточная пила, сверлильный станок, протяжной станок, сверлильный станок, электрические ножницы, шлифовальный круг, хонинговальный камень, нож, фрезерный станок, ножницы, boring machine, grinder, punching machine, saw, turning machine, bandsaw, boring mill, broaching machine, drill press, electric shears, grinding wheel, honing stone, knife, milling machine, scissor | mass reduction object by a mechanical process
TMB | T | M | B | машина термической резки (thermal cutter) | электроэрозионный вырезной станок, газорезательная машина, газорезательная установка, аппарат плазменно-дуговой резки, electron discharge sawing machine, gas cutting machine, plasma arc cutting machine, arc plasma cutter | mass reduction object by a thermal process
TMC | T | M | C | травильная установка (etching machine) | химическое травление (погружное или через распыление) , immersion chemical mill, spray chemical mill | уменьшение массы посредством химического процесса (mass reduction object by a chemical process)
TP_ | T | P |  | объект изменения материала (matter reshaping object) |  | transforming object of matter by shape reforming
TPA | T | P | A | штамповочно-ковочная машина (forging machine) | cold forging machine, hot forging machine, drop ball, drop hammer, forging hammer, forging press, gravity hammer | matter reshaping object by forging
TPB | T | P | B | экструдер (extruder) | пресс для выдавливания | matter reshaping object by extruding
TPC | T | P | C | проволочно-волочильный стан (wire drawing machine) | tube drawing machine | matter reshaping object by drawing
TPD | T | P | D | накатный станок (rolling machine) | knurling machine, sheet rolling machine, shear spinning machine, thread forming machine, cold reduction mill, cold rolling mill, cold strip mill, hot rolling mill, hot-strip mill | matter reshaping object by rolling or spinning
TPE | T | P | E | гибочный пресс (bending machine) | curling machine, seaming machine | matter reshaping object by bending
TPF | T | P | F | электромагнитная штамповочная машина (electromagnetic forming machine) | electrohydraulic forming machine, explosive forming machine | matter reshaping object by high energy rate forming
TR_ | T | R |  | растения (organic plant) |  | transforming object of radiation by photosynthesis
TRA | T | R | A | дерево (tree) |  | plant with a single woody stem
TRB | T | R | B | кустарник (shrub) | bush, куст | plant with several woody stems
TRC | T | R | C | вьющееся растение (climber) |  | растение с длинными побегами с вьющимися органами (plant with long shoots with climbing organs)
TRD | T | R | D | трава (herb) | flower, grass, vegetable plant, цветок, трава, овощное растение | растение не древесное или незначительно древесное (plant that is not woody or insignificantly woody)
U__ | U |  |  | удерживающий и сдерживающий объект (holding object) |  | object for structural positioning of other objects
UA_ | U | A |  | позиционирующий объект (positioning object) |  | holding object by fixing at a defined position
UAA | U | A | A | изолятор (insulator) | патрон для лампы, патрон осветительный, ламподержатель, EC000401 | позиционирующий объект для проводника (positioning object for conductor)
UAB | U | A | B | кабельная втулка (cable gland) | кабельный ввод, cable access, cable entry | крепление для кабеля (positioning object for cable)
UAC | U | A | C | осветительная арматура (light fixture) | светильник, luminaire | крепление для источника света (positioning object for light source)
UAD | U | A | D | косоур лестницы (stair stringer) | косоур, тетиве, flange | positioning object for tread
UAE | U | A | E | обрешетка (batten) |  | крепление для покрытий (positioning object for cover)
UAF | U | A | F | столбик (stake) | шпалера, решетка для растений, espalier, lattice | крепление для растений (positioning object for plants)
UAG | U | A | G | рельсовая колея (rail gauge) | колея, путевой шаблон, track gauge | позиционирующий объект между рельсами (positioning object for rail spacing)
UAH | U | A | H | струбцина (clamp) | токарный патрон, зажимный патрон, chuck, dog, jaw, lathe chuck | позиционирующий объект для инструмента или заготовки (positioning object for tool or work piece)
UAJ | U | A | J | автомобильный стенд (vehicle stand) | стойка для велосипеда, bicycle stand | positioning object for vehicle
UB_ | U | B |  | поддерживающий объект (carrying object) |  | holding object by carrying
UBA | U | B | A | лоток кабельной трассы (cable tray) | кабельный канал, кабельный лоток лестничного типа, кабельная стойка, кабелепровод, опорная конструкция для оборудования, кабельный короб, кабелегон, cable duct, cable ladder, cable rack, conduit, equipment support structure, duct channel | поддержка между дискретными позициями (supporting object between discrete positions)
UBB | U | B | B | подвес / держатель (hanger) | ремень, веревка, DIN-рейка, монтажная рейка, strap, string, DIN rail, festoon system, mounting rail | поддержка в дискретном положении путем подвешивания (supporting object at a discrete position by hanging)
UBC | U | B | C | ступень (tread) | ступень (rung), step | опорный объект в дискретном положении по шагам (supporting object at a discrete position by steps)
UBD | U | B | D | мачтовая опора (mast) | опора, мачта, стойка (например для дорожного знака), electricity pylon, pole, post, transm. tower, опора линии электропередачи, электрический столб, вышка электропередач, высоковольтная опора, шпиндель лестницы | опорный объект в дискретном положении путем подъема (supporting object at a discrete position by lifting)
UBE | U | B | E | стол (table) | подиум, операционный стол, платформа, паллета, поддон, catwalk, operating table, platform | carrying object at a discrete plane by pushing
UBF | U | B | F | портальная связь (portal) | портал, crane gantry, gantry | опорный объект, состоящий из двух опор с горизонтальной соединительной планкой (supporting object by two posts with a connecting horizontal bar)
UC_ | U | C |  | ограждающий объект (enclosing object) |  | holding object by enclosing
UCA | U | C | A | корпус (cubicle) | шкаф, электрошкаф, электрический шкаф, шкаф с электрооборудованием, электрораспределительный щит (корпус), монтажный шкаф, сервисная камера, серверная стойка, отсек для намотки шланга, шкаф пожарный. защитный шкаф, крейт, телекоммуникационный шкаф, стоечные шкаф, 19-дюймовый шкаф, корпус фильтра, шкаф с предохранителями, подрозетник, коробка потолочная, cabinet, electrical enclosure, electric panel, service chamber, server rack, hose reel cubicle, safety cabinet, sub- rack, equipment housing, filter canister, filter housing, fuse box | корпус для устройств (enclosing object for devices)
UCB | U | C | B | почва (plant soil) |  | оболочка для корней растений (enclosing object for plant roots)
UCC | U | C | C | вытяжка (cooker hood) | бокс безопасности (safety cabinet), бокс микробиологической безопасности | корпус для точечной вентиляции (enclosing object for spot ventilation)
UL_ | U | L |  | несущий объект (structural supporting object) | несущая конструкция, несущий элемент | holding object by forming a structural support
ULA | U | L | A | основание (base course) | фракционированный заполнитель (aggregate base), слой основания (base layer), щебень, щебеночная подготовка, бетонная подготовка | конструктивный объект, переносящий поперечные нагрузки на землю (structural object transferring transverse loads to ground)
ULB | U | L | B | консоль (console) | кронштейн, corbel, тротуарная консоль | конструктивный объект в форме выступа, поддерживающий и передающий нагрузки от вышележащего объекта (structural object in form of a projection supporting and transferring loads from an overlying object)
ULC | U | L | C | свая (pile) | пилон, свайный фундамент здания, building foundation, bridge pylon, plinth | конструктивный объект вытянутой формы, переносящий осевые нагрузки на землю (structural object in an elongated form transferring axial loads to ground)
ULD | U | L | D | колонна (column) | балясина, baluster, столб, pillar, фундаментная колонна, foundation column, перильная стойка | конструктивный объект вытянутой формы, переносящий осевые нагрузки по вертикали (structural object in an elongated form transferring a axial pressure loads vertically)
ULE | U | L | E | балка (beam) | балка фундаментная, фрамуга, рандбалка, двутавр, ферма, foundation beam, I-beam, ростверк ? | конструктивный объект вытянутой формы, передающий поперечные нагрузки другим конструктивным объектам (structural object in an elongated form transferring transverse loads to other structural objects)
ULF | U | L | F | растяжка (tension brace) | работающий на растяжение раскос, грунтовый анкер, грунтовой якорь, штанговая крепь, штанга, анкерная тяга, earth anchor, ground anchor, rock bolt | конструктивный объект вытянутой формы, переносящий осевые растягивающие нагрузки (structural object in an elongated form transferring axial tensile loads)
ULG | U | L | G | блок (block) | кирпич (brick), блок фундаментный (foundation block), камень (stone), machine bed, machine foundation, подферменник, подферменный камень | конструктивный объект в виде блока переносящий нагрузки давлением (structural object in form of a block transferring pressure loads)
ULH | U | L | H | арка (arch) |  | конструктивный объект, переносящий поперечные нагрузки к осевым нагрузкам (structural object transferring transverse loads to axial loads)
ULJ | U | L | J | опора (abutment) | устой | structural object in form of an standing plane transferring vertical and transverse loads вертикальные и поперечные нагрузки
ULK | U | L | K | плита (slab plate) | мостовая палуба, фундаментная плита, плита, плита перекрытия, покрытие, плита покрытия, base grade, bridge deck, concrete deck, deck, floor slab, foundation slab, hole deck, slab | конструктивный объект в виде горизонтальной плиты, передающий поперечные нагрузки другим конструктивным объектам (structural object in form of a laying plane transferring transverse loads to other structural objects)
ULL | U | L | L | подпорная стеновая панель (retaining wall plate) | подпорная стенка, стена консольная (cantilever wall), гравитационная подпорная стенка (gravity wall), шпунт Ларсена, шпунт (шпунтовое ограждение), шпунтовая стенка, sheet piling | конструктивный объект в виде вертикальной плиты, переносящей только поперечные нагрузки (structural object in form of a standing plane transferring transverse loads only)
ULM | U | L | M | стеновая панель (wall plate) | фасадная стена, фундаментная стена, стена, concrete element, facing wall, foundation wall, wall | конструктивный объект в виде стоячей плиты, переносящей только вертикальные нагрузки (structural object in form of a standing plane transferring vertical loads only)
ULN | U | L | N | оболочка (shell) | скуловой лист, скуловая обшивка, обшивка корпуса, панель обшивки, bilge plate, hull plate, ship hull plate, stressed skin panel | несущий конструкционный объект в виде плоской или криволинейной поверхности, выдерживающий растягивающие усилия (structural supporting object a plane or curved surface form withstanding tensile forces)
ULP | U | L | P | сплошная арка (continuous arch) | непрерывная арка, купол, туннель трубопровода, свод, dome, lamina, pipe tunnel, vault | несущий конструкционный объект в форме изогнутой поверхности, выдерживающий изгибающие моменты (structural supporting object in a curved surface form withstanding bending moments)
ULQ | U | L | Q | опорная пластина (bearing plate) | пластина, пята, мауэрлат, распределение давления, опорный клин, plate, pressure distribution, support wedge | конструктивный объект, распределяющий нагрузку по стыку между наложенным и нижележащим конструктивными объектами в форме пластины (structural object distributing load over joint between overlaying and underlying structural objects in form of a plate)
ULR | U | L | R | цепь (catenary) |  | structural supporting object in a curved linear form withstanding несущий конструкционный объект изогнутой линейной формы, выдерживающий растягивающие усилия (tensile forces)
UM_ | U | M |  | усиливающий объект (reinforcing object) |  | holding object by reinforcement
UMA | U | M | A | стержневая арматура (reinforcing rod) | арматурный стержень, арматурный прут, стержневая арматура, штанговая крепь, reinforcement bar, rock bolt | армирующий объект в виде встроенного стержня (reinforcing object as an embedded rod)
UMB | U | M | B | арматурная сетка (reinforcing mesh) | rebar mesh | армирующий объект в виде встроенной сетки или ткани (reinforcing object as an embedded mesh or fabric)
UMC | U | M | C | армированная сетка (reinforcing mass layer) | pavement reinforcement, армирование дорожного полотна, геосетка | армирующий объект как массовый слой (reinforcing object as a mass layer)
UMD | U | M | D | усиливающий объект (reinforcing matter) | инъектирование бетона, известковая колонна, concrete injection, lime column | усиливающий объект как вложенный материал (reinforcing object as an embedded matter)
UME | U | M | E | защитная планка (security strike plate) | ответная планка замка | объект усиливающий в виде ответной планки замка (reinforcing object as a lock latch)
UMF | U | M | F | монтажный стык (splice) | монтажный стык, splice plate | армирующий объект как промежуточное заполнение (reinforcing object as a intermediate filling)
UMG | U | M | G | вертикальный дренаж (soil vertical drain) |  | армирующий объект посредством вертикального слива (reinforcing object by vertical draining)
UMH | U | M | H | торкретирование бетоном (concrete spurting) | торкрет-бетон, торкрет | объект усиливающий посредством торкретирования (reinforcing object by concrete spurting)
UMJ | U | M | J | бетонная обделка (concrete lining) | бетонная крепь | reinforcing object by concrete lining
UMK | U | M | K | ребро жесткости (stiffener) | распорка, контрфорс, гурт, ребро, buttress, counterfort, flying buttress, rib | укрепление объекта жесткостью (reinforcing object by stiffener)
UML | U | M | L | диагональная связь (diagonal bonding) | поперечная балка, ригель, связевая ферма, поперечная ферма, крестовина, верхняк, cross beam, cross girder, cross piece | объект усиливающий посредством диагональной связи (reinforcing object by diagonal bonding)
UMM | U | M | M | стабилизирующий трос (stabilizing cable) |  | reinforcing object as cables
UMN | U | M | N | траверса (horizontal rail) | поперечина, перекладина, поперечный брус | усиливающий объект в виде поперечины (reinforcing object as a horizontal rail)
UMP | U | M | P | земляная насыпь (earth pressure embankment) |  | усиливающий объект, который своим противовесом стабилизирует грунт (reinforcing object which by its counterweight stabilizes soil)
UN_ | U | N |  | каркасный объект (framing object) | рамный объект | holding object by framing other objects
UNA | U | N | A | жесткая рамная конструкция (fixed frame) | бесшарнирная рама, дверная коробка, door frame, оконная рама, window frame, cup holder | обрамляющий объект с жесткой рамой (framing object with a fixed frame)
UNB | U | N | B | дверной порог (threshold) |  | framing object with the lowest part of gate abutting
UNC | U | N | C | подвижная рамная конструкция (movable frame) | оконная створка, створка окна, оконная рама, windowpane frame | объект с подвижной рамой (framing object with a moveable frame)
UND | U | N | D | рама остекления (glazing bar frame) | glazing bar, горбылек, горбылек оконного переплета | обрамляющий предмет, разделяющий створку или дверь (framing object dividing a sash or door)
UP_ | U | P |  | соединяющий объект (jointing object) |  | holding object by jointing devices
UPA | U | P | A | подшипниковое соединение (bearing) | шарикоподшипник, опора катковая, роликовый подшипник, скользящий объект, ball bearing, roller bearing, sliding object, friction bearing, linear bearings, slide rail | jointing object by bearing
UPB | U | P | B | шарнир (hinge) | эластичное крепление, компенсационное соединение, деформационный шов, elastic fastening, expansion joint, movement joint | jointing object by mechanical joint
UPC | U | P | C | химическое соединение (chemical joint) | cement, structural joint, раствор, стык конструкции, конструктивный шов | jointing object by chemical bonding
UQ_ | U | Q |  | скрепляющий объект (fastening object) |  | holding object by fastening
UQA | U | Q | A | анкерная плита (anchor plate) | кронштейн, костыль, нагель, заклепка, постоянный крепеж, гвоздь, mounting bracket, nail, rivet, фасонка ? | объект крепежный несъемный, установка которого производится механически (fastening object permanent mechanically)
UQB | U | Q | B | болт (bolt) | съемный крепеж, гайка, винт, хомут, контргайка, запорное кольцо, крепежный болт, nut, screw, hose clamp, locknut, lockring, mounting bolt | съемный крепеж, крепление объекта обратимо механически (fastening object reversible mechanically)
UQC | U | Q | C | химический крепеж (chemical bond) | сварное соединение, сварной шов, weld seam | фиксированное соединение, крепление объекта химической связью (fastening object by chemical bonding)
UT_ | U | T |  | выравнивающий объект (levelling object) |  | holding object for levelling
UTA | U | T | A | насыпь (filling) | подсыпка, насыпь, насыпь выравнивающая, выравнивающая стяжка пола, дорожная насыпь, backfill, backfilling, berm, blinding course, causeway, embankment, fill, filling, filter course, levelling flooring screed, light weight fill, load-reducing fill, moisture retaining earth, pre-tension, refilling, regulating course, remaining fill, reshaping course, road embankment, road fill, sealing coat, side slope, slope, настил?, | выравнивающий объект, обеспечивающий определенную профилированную поверхность плоскости путем добавления материала (levelling object providing a defined profiled surface of plane by adding material)
UTB | U | T | B | котлован (excavation) | узорчатый грунт, земляные работы, выемка грунта, patterned ground, earth excavation, ground excavation, rock excavation | выравнивающий объект, обеспечивающий заданную профилированную поверхность плоскости путем удаления материала (levelling object providing a defined profiled surface of plane by removing material)
UU_ | U | U |  | существующий грунт (existing ground) |  | holding object being existing ground
UUA | U | U | A | скальный грунт (rock) |  | existing ground of rock
UUB | U | U | B | фрикционный грунт (friction soil) |  | existing ground of friction soil
UUC | U | U | C | связный грунт (cohesive soil) |  | existing ground of cohesive soil
UUD | U | U | D | органический грунт (organic soil) |  | existing ground of organic soil
UUE | U | U | E | насыпной грунт (filled material) |  | existing ground of filled material
W__ | W |  |  | направляющий объект (guiding object) |  | object for leading from one place to another
WB_ | W | B |  | высоковольтный направляющий объект (high voltage electric energy guiding object) | electrical distribution board, panel board | guiding object of high voltage electric energy
WBA | W | B | A | высоковольтная шина (high voltage busbar) | armature bar, electrode | high voltage electric energy guiding object by a busbar
WBB | W | B | B | кабель высокого напряжения (high voltage cable) | armoured cable, HV cable | high voltage electric energy guiding object by a cable
WBC | W | B | C | высоковольтный провод (high voltage wire) |  | high voltage electric energy guiding object by a wire
WBD | W | B | D | ввод высокого напряжения (high voltage bushing) |  | high voltage electric energy guiding object through an enclosure or wall
WD_ | W | D |  | низковольтный направляющий объект (low voltage electric energy guiding object) | electrical distribution board, panel board | guiding object of low voltage electric energy
WDA | W | D | A | низковольтная шина (low voltage busbar) | якорный стержень, электрод, armature bar, electrode | low voltage electric energy guiding object by a busbar
WDB | W | D | B | низковольтный кабель (low voltage cable) | армированный кабель, слаботочный кабель, armoured cable, LV cable | low voltage electric energy guiding object by a cable
WDC | W | D | C | слаботочный провод (low voltage wire) |  | low voltage electric energy guiding object by a wire
WDD | W | D | D | низковольтный ввод (low voltage bushing) |  | low voltage electric energy guiding object through an enclosure, wall or barrier
WE_ | W | E |  | заземляющий объект (reference potential guiding object) | WE | guiding object of a reference potential
WEA | W | E | A | заземлённый рельс (earthing rail) | WEA | reference potential guiding object of earth by a busbar
WEB | W | E | B | кабель заземления (earthing cable) | WEB | reference potential guiding object of earth by a cable
WEC | W | E | C | шина выравнивания потенциалов (equipotential bonding rail) |  | reference potential guiding object by a busbar
WED | W | E | D | кабель уравнивания потенциалов (equipotential bonding cable) |  | reference potential guiding object by a cable
WG_ | W | G |  | объект направляющий электрический сигнал (electric signal guiding object) | fieldbus system | guiding object for electric signals
WGA | W | G | A | кабель цепи управления (control cable) | instrumentation cable | electric signal guiding object for controlling and measuring
WGB | W | G | B | цифровой кабель (data cable) | шина данных, шина передачи данных, data bus, Cat 5e cable, Cat 6 cable, ethernet cable | electric signal guiding object for data transmission
WGC | W | G | C | ввод для электрического сигнала (electric signal bushing) |  | electric signal guiding object through an enclosure or wall
WH_ | W | H |  | объект направляющий свет (light guiding object) |  | guiding object for light
WHA | W | H | A | волоконно-оптический кабель (fibre optical cable) |  | light guiding object for signal transmission
WHB | W | H | B | оптоволокно (optical light fibre) | оптический световод, оптический волновод, optical light guide, optical wave guide | light guiding object for light transmission
WHC | W | H | C | линза (lens) | коллиматор, collimator | light guiding object for defined light refraction
WHD | W | H | D | зеркало (mirror) | светоотражатель, световозвращатель, катафот, light reflector | light guiding object for defined light reflexion
WJ_ | W | J |  | объект направляющий звук (sound guiding object) |  | guiding object for sound
WJA | W | J | A | акустический рефлектор (sound reflector) |  | sound guiding object by reflection
WL_ | W | L |  | объект направляющий твердые вещества (solid matter guiding object) |  | guiding object of solid matter in open enclosure
WLA | W | L | A | роликовый конвейер (roller table) | ball transfer table, gravity conveyor | solid matter guiding object by rolling
WLB | W | L | B | жёлоб (chute) | наклонная плоскость, трубчатый конвейер (inclined plane, tube conveyer), discharge chute | solid matter guiding object by sliding
WM_ | W | M |  | направляющий объект открытый (open enclosure guiding object) |  | направляющий объект потока жидкости в открытом корпусе (guiding object of fluid flow in open enclosure)
WMA | W | M | A | дренажный слой (drainage layer) | infiltration layer, aeration layer | open enclosure guiding object in a layer
WMB | W | M | B | желоб (gutter) | eaves gutter, eaves trough, rain gutter, водосточный желоб, лоток водотводный, лоток дренажный | open enclosure guiding object for liquid in open conduit
WMC | W | M | C | водосливная воронка (drain liquid flashing) | воронка, выпуск для умывальника, выпуск для раковины | открытый направляющий объект для жидкости с открытой поверхностью (open enclosure guiding object for liquid with an open surface)
WMD | W | M | D | отлив (drip nose) |  | open enclosure guiding object for liquid by projection
WME | W | M | E | водосточный желоб (gutter drip) |  | open enclosure guiding object for liquid by liquid-draining profile
WMF | W | M | F | дренажная труба (drainpipe) | infiltration pipe, aeration pipe, инфильтрационная труба, аэрационная труба, drip tube | open enclosure guiding object by perforated pipe
WMG | W | M | G | фильтровочный шлюз (infiltration chamber) | аэрационный колодец, радонный колодец, aeration well, radon well | открытый направляющий объект в камере (open enclosure guiding object in a chamber)
WP_ | W | P |  | направляющий объект в закрытом исполнении (closed enclosure guiding object) |  | guiding object of matter flow in closed enclosure
WPA | W | P | A | труба (pipe) | канализационная труба, вентиляционная труба, вентиляционный канал, дренажная труба, сточная труба, магистральная труба, трубопровод, пневмопровол, трубка, водопропускная труба, culvert pipe, header pipe, pipeline, pneumatic tube, tube | закрытый направляющий объект в жесткой круглой форме (closed enclosure guiding object in a circular rigid form)
WPB | W | P | B | короб (duct) | вентиляционный канал, воздуховод, дымоход, дымовая труба, выхлопной коллектор, chimney, air duct, cold stack, discharge chute, exhaust duct, exhaust manifold | закрытый направляющий объект некруглой жесткой формы (closed enclosure guiding object in a non- circular rigid form)
WPC | W | P | C | шланг (hose) | гибкая гофра, гибкая гофрированная труба, гибкая подводка, манжета для унитаза | закрытый направляющий объект в гибкой форме (closed enclosure guiding object in a flexible form)
WQ_ | W | Q |  | объект направляющий механическую энергию (mechanical energy guiding object) |  | guiding object of mechanical energy
WQA | W | Q | A | ведущая ось (drive axle) | вал, коленчатый вал, приводной вал, карданный вал, выталкивающий штифт, выталкивающая шпилька, shaft, crankshaft, drive shaft, driveshaft, ejector pin | объект направляющий механическую энергию, направляемый осью (mechanical energy guiding object by an axle)
WQB | W | Q | B | ремень привода (drive belt) | moving line, v-belt, cog belt | mechanical energy guiding object by belt
WQC | W | Q | C | приводная цепь (drive chain) | chain | mechanical energy guiding object by chain
WQD | W | Q | D | рычаг привода (drive link) | connecting rod, piston rod | mechanical energy guiding object by a linkage
WQE | W | Q | E | колесо (wheel) | cogwheel, gearwheel, bevel gear wheel, chainwheel, cone pulley, counter gearwheel, crankset, gear wheel, helical gear wheel, non-involute gear wheel, pinion, pulley wheel, sprocket, worm, worm wheel | mechanical energy guiding object by a wheel
WQF | W | Q | F | зубчатая рейка (toothed bar) |  | mechanical energy guiding object by a toothed bar
WQG | W | Q | G | шланг гидросистемы (hydraulic hose) | hydraulic pipe, pneumatic hose, pneumatic pipe, pneumatic tube | mechanical energy guiding object by a fluid link
WR_ | W | R |  | направляющий объект (rail object) |  | guiding object for track bound objects
WRA | W | R | A | путь (track) | rail track | rail object providing a directed path
WRB | W | R | B | крестовина (track crossing) |  | rail object providing a crossing
WV_ | W | V |  | объект направляющий тепловую энергию (thermal energy guiding object) |  | guiding object for thermal energy
WVA | W | V | A | теплопроводник (thermal conductor) | радиатор теплоотводящий (heat sink) | объект отводящий тепловую энергию посредством массы (thermal energy guiding object by a solid mass)
WVB | W | V | B | термопаста (thermal paste) |  | thermal energy guiding object by a static fluid mass
WZ_ | W | Z |  | объект многопоточного направления (multiple flow guiding object) |  | guiding object with multiple kinds of flows
WZA | W | Z | A | кабель коммуникаций (umbilical cable) |  | многопоточный направляющий объект электрической энергии, механической энергии, электрического сигнала, оптических сигналов и/или жидкости (multiple flow guiding object of electric energy, mechanical energy, electrical signal, optical signals and/or fluid)
X__ | X |  |  | объект сопряжения/соединения (interfacing object) | интерфейс | объект для сопряжения с другим объектом (object for interfacing an object)
XB_ | X | B |  | высоковольтный объект соединения (high voltage connecting object) |  | interfacing object for high voltage electric power
XBA | X | B | A | высоковольтный зажим (high voltage terminal) | концевая кабельная муфта, концевая кабельная коробка, clamp, cable head, high voltage cable joint, junction box, cable connector, cable coupler, cable lug | high voltage connecting object for a single connection
XBB | X | B | B | высоковольтное гнездо (high voltage socket) | high voltage connector | high voltage connecting object for pluggable connections
XBC | X | B | C | высоковольтная клеммная коробка (high voltage terminal box) | cable box | high voltage connecting object for multiple fixed connections
XD_ | X | D |  | низковольтный объект соединения (low voltage connecting object) |  | interfacing object for low voltage electric power
XDA | X | D | A | электрический зажим (electric terminal) | кабельное соединение низкого напряжения, кабельная соединительная муфта низкого напряжения, клемма низкого напряжения, low voltage cable joint, low voltage terminal, | low voltage connecting object for a single connection
XDB | X | D | B | розетка электропитания низкого напряжения (low voltage power socket) | low voltage plug, plug, socket, XDB | low voltage connecting object for pluggable connections
XDC | X | D | C | клеммная коробка (terminal box) | кабельная муфта | low voltage connecting object for multiple fixed connections
XDD | X | D | D | штепсельная розетка (power outlet) |  | low voltage connecting object for fixed interconnection of a flexible cable for a current-using equipment
XDE | X | D | E | производительность агент по сбыту (power distributer) |  | low voltage connecting object of multiple pluggable current-using equipment
XE_ | X | E |  | объект соединения потенциалов (potential connecting object) |  | interfacing object for earth or reference potential
XEA | X | E | A | PE клемма (PE terminal) | клемма защитного проводника, клемма защитного заземляющего проводника, protective conductor terminal, protective earthing conductor terminal | potential connecting object for connecting to PE-conductors
XEB | X | E | B | PB клемма (PB terminal) | protective bonding terminal | potential connecting object for connecting to PB conductors
XEC | X | E | C | FE клемма (FE terminal) | functional earthing terminal | potential connecting object for connecting to FE-conductors
XED | X | E | D | FB клемма (FB terminal) | functional bonding terminal | potential connecting object for connecting to FB conductors
XEE | X | E | E | заземляющий электрод (earth electrode) | ground electrode, ground rod, grounding rod | potential connecting object providing electrical contact with Earth
XEF | X | E | F | анод (collector) | токосъёмник | potential connecting object connecting lightning to an electrical circuit
XG_ | X | G |  | объект соединяющий электрический сигнал (electric signal connecting object) |  | interfacing object for electric signals
XGA | X | G | A | гнездо (signal socket) | сигнальная розетка, ethernet adaptor | electric signal connecting object for single pluggable interconnections
XGB | X | G | B | терминал (terminal) | кабельный соединитель, кабельный наконечник, оптоволоконное кабельное соединение, оптоволоконный датчик, cable coupler, cable lug, fiber optic cable joint, fiber optic sensor | electric signal connecting object for a single interconnection
XGC | X | G | C | коммутационный щит (patch panel) | патч-панель | electric signal connecting object among several data networks
XGD | X | G | D | распределитель сигналов (signal distributor) | hub | electric signal connecting object for multiple pluggable interconnections
XH_ | X | H |  | объект соединяющий свет (light connecting object) |  | interfacing object of optical fibres
XHA | X | H | A | оптическая розетка (fixed light fibre socket) | оптическая вилка, оптическая розетка, optical plug, optical socket | light connecting object for pluggable connection(s)
XK_ | X | K |  | объект соединяющий собирающий (collecting interfacing object) |  | объект соединяющий собирающий для подачи в поток (interfacing object collecting for feeding into a flow)
XKA | X | K | A | раковина (sink) | биде, bidet, ванна, умывальник, мойка, душевой поддон | объект сопряжения для сбора сточных вод (collecting interfacing object of wastewater)
XKB | X | K | B | унитаз (toilet) | WC | объект сопряжения для сбора фекалий и мочи (collecting interfacing object of faeces and urine)
XKC | X | K | C | писсуар (urinal) |  | collecting interfacing object of urine only
XKD | X | K | D | маслоуловитель (drip cup) |  | collecting interfacing object of surplus liquid from technical system
XKE | X | K | E | сток в полу (floor drain) | дренаж с перекрытий, напольный трап, трап для ванной комнаты, трап для душевой, линейный трап | объект соединяющий собирающий излишки (collecting interfacing object of surplus)
XM_ | X | M |  | объект соединяющий герметичный поток (sealed flow connecting object) |  | сопрягаемый объект для герметичного потока материала (interfacing object for sealed material flow)
XMA | X | M | A | фланец трубы (tube flange) | съемное соединение, камера, шланговая муфта, шланговый фланец, соединительная муфта, муфта сухого разъема, делитель потока, шланговый соединитель, соединитель для шланга, патрубок, штуцер, ниппель для труб, chamber, fire hose coupler, hose coupler, hose flange, pipe coupler, pipe flange, dry break coupling, flow divider, hose connector, hose coupling, pipe nipple | объект соединяющий обратимой формой герметичный поток (sealed flow connecting object by a reversible form)
XMB | X | M | B | фитинг (tube fitting) | несъемное соединение, клеевой фитинг, фитинг для шланга, фитинг для трубы, пресс-фитинг, фитинг под пайку, отвод, glue fitting, hose fitting, pipe fitting, press fitting, solder fitting | объект соединяющий необратимой формой герметичный поток (sealed flow connecting object by an irreversible form)
XN_ | X | N |  | неразъёмное соединение (non-detachable coupling) |  | interfacing object for continuous transfer of mechanical forces
XNA | X | N | A | фланцевая муфта (flange coupler) |  | non-detachable coupling of shafts by a pair of flanges
XNB | X | N | B | зажимная муфта (split-muff coupler) | соединительная коробка, соединительная муфта, box coupling, sleeve coupling | неразъемная муфта валов разрезной гильзой (non-detachable coupling of shafts by a splitted sleeve)
XNC | X | N | C | хиртовое соединение (Hirth coupler) | хиртовое соединение, хиртовое крепление, Hirth coupling, Hirth joint | неразъемная соединение между параллельными валами посредством сцепления зубьев и канавок (non-detachable coupling between parallel shafts by teeth and grooves meshing together)
XND | X | N | D | карданное соединение (cardan joint) | гибкая муфта, гибкое соединение, карданное соединение, шарнир Гука, карданный шарнир, flexible coupling, Hardy-Spicer joint, Hooke's joint, U-joint, universal coupling, diaphragm coupling, flexible shaft coupling, gear coupling | неразъемное соединение для передачи мощности смещенных валов (non-detachable coupling for transmitting power of misaligned shafts)
XNE | X | N | E | буферно-цепная муфта (buffer-and-chain coupler) | цепная муфта, буфер | неразъемное соединение для захвата и соединения двух движущихся объектов (non-detachable coupling to catch and connect two moving objects)
XNF | X | N | F | штифтовое соединение (link-and-pin coupler) | штифт | неразъемное соединение для крепления двух движущихся объектов (non-detachable coupling to fix two moving objects)
XP_ | X | P |  | разъемное соединение (detachable coupling) |  | interfacing object for discontinuous transfer of mechanical forces
XPA | X | P | A | муфта сцепления (friction clutch) | центробежная муфта, гидравлическая муфта, тормозной барабан, фрикционный диск, centrifugal clutch, hydraulic clutch, brake drum, friction disc | detachable coupling for power transmission by means of frictional forces.
XPB | X | P | B | гидравлическая муфта (fluid coupling) | гидромуфта | detachable coupling for power transmission by means of hydrodynamic effect
XPC | X | P | C | обгонная муфта (overrunning clutch) | муфта свободного хода, freewheel clutch | detachable coupling for power transmission by interlocking means
XPD | X | P | D | магнитный подъемник (magnetic hoist) | грузоподъемное устройство с магнитной головкой, magnetic head hoisting device | detachable coupling for load by means of magnetic force
XS_ | X | S |  | объект соединяющий уровни (level connecting object) |  | interfacing object connecting levels
XSA | X | S | A | лестничная площадка (landing) | трап, сходня, мосток, gangway, лестничная площадка, место высадки | объект соединяющий уровни, в виде горизонтальной плоскости, соединенной с лестничным маршем (level connecting object in the form of a horizontal plane connected to a flight of stairs)
XSB | X | S | B | лестничный марш (flight of stairs) |  | level connecting object in the form of sequential steps
XSC | X | S | C | вертикальная лестница (ladder) |  | level connecting object in the form of sequential rungs or bars
XSD | X | S | D | рампа (ramp) | пандус | объект, соединяющий уровни имеющий форму наклонной плоскости (level connecting object in the form of an inclined plane)
XSE | X | S | E | пожарный шест (fireman's pole) |  | объект, устанавливаемый между этажами в форме вертикального шеста (level connecting object in the form of a vertical pole)
XT_ | X | T |  | объект связывающий пространство (space linking object) |  | interfacing object linking space
XTA | X | T | A | проем (hole) | отверстие, проем, opening | Space linking object in the form of penetration
XTB | X | T | B | ниша (box-out) | cavity | Space linking object in the form of cavity
XZ_ | X | Z |  | объект соединяющий несколько потоков (multiple flow connector object) |  | interfacing object with multiple kinds of flows
XZA | X | Z | A | мульти разъем (multi connector) |  | multiple flow connector object of electric energy, electrical signal, optical signals and/or fluid

## ALL
Full code | Class | Class | Class | Title | Synonyms | Description
COB__ | B |  |  | воспринимающие устройства (sensing object) |  | объект для сбора информации и её представления (object for picking up information and providing a representation)
COBA_ | B | A |  | объект чувствительный к разности электрических потенциалов (electric potential sensing object) |  | sensing object for electric potential
COBAA | B | A | A | трансформатор напряжения (voltage transformer) | coupling capacitor, measuring voltage transformer, IfcFlowInstrument | electric potential sensing object with scalar output
COBAB | B | A | B | реле напряжения (voltage relay) | measuring voltage relay, IfcFlowInstrument | electric potential sensing object with Boolean output
COBB_ | B | B |  | объект чувствительный к удельному электрическому сопротивлению (electric resistivity sensing object) |  | объект чувствительный к удельному электрическому сопротивлению или проводимости (sensing object for resistivity or conductivity)
COBBA | B | B | A | датчик электрического сопротивления (electric resistivity sensor) | кондуктометр, измеритель электропроводности, электроразведочный измеритель, conductivity meter, geophysical resistivity meter | resistivity sensing object for electric current flow, with scalar output
COBBB | B | B | B | детектор электрического сопротивления (electric resistivity detector) | earth continuity monitor | resistivity sensing object for electric current flow, with Boolean output
COBBC | B | B | C | датчик теплового сопротивления (thermal resistivity sensor) |  | resistivity sensing object for thermal flow, with scalar output
COBBD | B | B | D | детектор теплового сопротивления (thermal resistivity detector) |  | resistivity sensing object for thermal flow, with Boolean output
COBC_ | B | C |  | объект воспринимающий силу тока (electric current sensing object) |  | sensing object for electric current
COBCA | B | C | A | трансформатор тока (current transformer) | измерительный трансформатор (ток) (measuring current transformer), IfcFlowInstrument, clamp meter, galvanometer | electric current sensing object with scalar output
COBCB | B | C | B | реле силы тока (current relay) | измерительное реле (ток) (measuring current relay), IfcFlowInstrument | electric current sensing object with Boolean output
COBD_ | B | D |  | объект чувствительный к плотности (density sensing object) |  | sensing object for density
COBDA | B | D | A | измеритель плотности (density transmitter) | density sensor, IfcSensor, brinell testing machine | density sensing object with scalar output
COBDB | B | D | B | определитель плотности (density switch) | density sensor, IfcSensor | density sensing object with Boolean output
COBE_ | B | E |  | объект чувствительный к полю (field sensing object) |  | sensing object for field
COBEA | B | E | A | датчик электрического поля (electric field sensor) |  | field sensing object for electric field, with scalar output
COBEB | B | E | B | объект обнаружения электростатического поля (electric field detector) |  | field sensing object for electric field, with Boolean output
COBEC | B | E | C | измеритель магнитного поля (magnetic field sensor) |  | field sensing object for magnetic field, with scalar output
COBED | B | E | D | определитель магнитного поля (magnetic field detector) |  | field sensing object for magnetic field, with Boolean output
COBF_ | B | F |  | объект чувствительный к потоку (flow sensing object) |  | sensing object for flow
COBFA | B | F | A | датчик расхода (flow transmitter) | датчик расхода, датчик расхода газа, датчик расхода вещества, датчик расхода воды, измеритель скорости воздуха, анемометр, счетчик расхода воды, flow sensor, gas flow sensor, matter flow sensor, water flow sensor, air velocity meter, anemometer | чувствительный к потоку объект со скалярным выводом (flow sensing object with scalar output)
COBFB | B | F | B | определитель потока (flow switch) | реле потока жидкости, реле потока газа, Реле потока жидкости и газа, реле потока, gas flow switch, matter flow switch | чувствительный к потоку объект с логическим выходом (flow sensing object with Boolean output)
COBG_ | B | G |  | объект измрения физических параметров (physical dimension sensing object) |  | sensing object of spatial dimensions and/or positions
COBGA | B | G | A | датчик положения (position transmitter) | position sensor, presence locator, radar wind direction indicator, linear encoder, linear incremental encoder, linear variable differential transformer (LVDT) | physical dimension sensing object of positions, with scalar output
COBGB | B | G | B | детектор положения (position switch) | датчик движения, датчик движения (PIR), датчик положения, индикатор присутствия, емкостной датчик приближения, микропереключатель, movement detector, movement sensor (PIR), position sensor, presence indicator, capacitive proximity switch, micro limit switch | physical dimension sensing object of positions, with Boolean output
COBGC | B | G | C | измеритель расстояния (distance transmitter) | laser distance sensor, position sensor, visibility sensor, wind direction indicator, absolute encoder, depth gauge, extensometer, incremental encoder, linear encoder, magnetic encoder, optical encoder, servo motor encoder | physical dimension sensing object of length, with scalar output
COBGD | B | G | D | датчик изменения расстояния (distance switch) | laser distance sensor, laser distance sensing switch, movement detector, movement sensor (PIR), position sensor, presence indicator, visibility detector | physical dimension sensing object of length, with Boolean output
COBGE | B | G | E | измеритель наклона (angle transmitter) | alignment sensing object, end stop, position sensor, position transmitter, rotary encoder, absolute encoder, absolute shaft encoder, automatic stop, incremental encoder | physical dimension sensing object of angle of direction, with scalar output
COBGF | B | G | F | датчик изменения расстояния (angle switch) | alignment threshold detecting object, movement detector, movement sensor (PIR), position sensor, presence indicator, radar | physical dimension sensing object of angle or direction, with Boolean output
COBGG | B | G | G | сканер объекта (object scanner) | 2D-scanner, 3D- scanner, coordinates scanner, laser scanner, dilatometer | physical dimension sensing object of physical object
COBH_ | B | H |  | объект чувствительный к энергии (energy sensing object) |  | sensing object for energy
COBHA | B | H | A | измеритель энергии потока (flow energy meter) | счетчик энергии охлаждения, счетчик охлаждения, счетчик газа, energy cooling meter, energy meter, energy sensor, gas energy meter | объект чувствительный к энергии потока с определенной плотностью энергии (energy sensing object of flow with defined energy density)
COBHB | B | H | B | измеритель термической энергии (thermal energy meter) | датчик конденсата, датчик энергии, теплосчетчик, condensate sensor, energy sensor, heat meter | объект чувствительный к энергии теплового потока с заданной теплоемкостью (energy sensing object of thermal flow with defined heat capacity)
COBHC | B | H | C | измеритель электро-энергии (electric energy meter) | счетчик электроэнергии, электросчетчик, прибор учёта потребления электроэнергии, kwh sensor | объект чувствительный к энергии электрического потока (energy sensing object of electricity flow)
COBJ_ | B | J |  | датчик мощности (power sensing object) |  | sensing object for power
COBJA | B | J | A | прибор учёта электрической энергии (power meter) | kW meter | power sensing object with a scalar output
COBJB | B | J | B | силовой ключ-огранитель (power limit switch) |  | power sensing object with a Boolean output
COBK_ | B | K |  | объект чувствительный ко времени (time sensing object) |  | sensing object for time
COBKA | B | K | A | time sensor |  | time sensing object, with scalar output
COBKB | B | K | B | переключатель таймера (timer switch) |  | time sensing object with Boolean output
COBL_ | B | L |  | объект чувствительный к уровню (level sensing object) |  | sensing object for level
COBLA | B | L | A | измеритель уровня (level transmitter) | level sensor, liquid level sensor, capacitive level sensor | level sensing object with scalar output
COBLB | B | L | B | датчик изменения уровня (level switch) | liquid level switch, float switch, leak detector | level sensing object with Boolean output
COBM_ | B | M |  | объект чувствительный к влажности (humidity sensing object) |  | sensing object for humidity
COBMA | B | M | A | измеритель влажности (humidity transmitter) | humidity sensor, psychrometer | humidity sensing object with scalar output
COBMB | B | M | B | дачтик изменения влажности (humidity switch) | humidity sensor | humidity sensing object with Boolean output
COBP_ | B | P |  | объект чувствительный к давлению (pressure sensing object) |  | sensing object for pressure
COBPA | B | P | A | измеритель абсолютного давления (absolute pressure transmitter) | absolute pressure sensor, manometer, pressure monitor, pressure sensor, pressure transducer, barometric pressure transmitter | pressure sensing object utilizing one port for absolute pressure sensing, with scalar output
COBPB | B | P | B | датчик абсолютного давления (absolute pressure switch) | pressure switch, air pressure switch | pressure sensing object utilizing one port for absolute pressure sensing, with Boolean output
COBPC | B | P | C | измеритель перепада давления (differential pressure transmitter) | differential pressure sensor, pressure sensor, differential pressure gauge, draft gauge | pressure sensing object utilizing two ports for differential pressure sensing, with scalar output
COBPD | B | P | D | датчик изменения перепада давления (differential pressure switch) | pressure sensor, pressure switch | pressure sensing object utilizing two ports for differential pressure sensing, with Boolean output
COBQ_ | B | Q |  | объект чувствительный к концентрации (concentration sensing object) |  | sensing object for substance concentration
COBQA | B | Q | A | газоанализатор (gas sensor) | датчик концентрации CO, датчик концентрации CO2, датчика кислорода, co concentration, co2 concentration, concentration sensor, nh3 concentration, gas analyzer, oxygen sensor | объект чувствительный к концентрации газа со скалярным выходом (concentration sensing object of a gas, with scalar output)
COBQB | B | Q | B | газоопределитель (gas detector) | газовый извещатель, детектор утечки, concentration detection switch, leak detector | объект чувствительный к концентрации газа с логическим выходом (concentration sensing object of a gas, with Boolean output)
COBQC | B | Q | C | датчик содержания влаги (liquid sensor) | датчик тумана, concentration sensor, fog sensor, petrol concentration, visibility sensor | объект чувствительный к концентрации жидкости, со скалярным выходом (concentration sensing object of liquid, with scalar output)
COBQD | B | Q | D | детектор обнаружения жидкости (liquid detector) | датчик протечки воды, concentration detection switch, fog detector, visibility detector, leak detector | объект чувствительный к концентрации жидкости, с логическим выходом (concentration sensing object of liquid, with Boolean output)
COBQE | B | Q | E | датчик содержания вещества (solid matter sensor) | датчик задымленности помещений, concentration sensor, smoke sensor, turbidity sensor, visibility sensor | чувствительный к концентрации объект твердого вещества со скалярным выходом (concentration sensing object of solid matter, with scalar output)
COBQF | B | Q | F | детектор твердого вещества (solid matter detector) | извещатель пожарный, детектор дыма, датчик дыма, детектор помутнения, детектор видимости, concentration detection switch, smoke detector, smoke switch, turbidity detector, visibility detector | чувствительный к концентрации объект твердого вещества, с логическим выходом (concentration sensing object of solid matter, with Boolean output)
COBR_ | B | R |  | объект чувствительный к радиации (radiation sensing object) |  | sensing object for radiation
COBRA | B | R | A | датчик освещенности (light sensor) | колориметр, colorimeter | radiation sensing object of visible electromagnetic waves with scalar output
COBRB | B | R | B | оптический датчик (light detector) | IR-barrier, light curtain, light transmitter, line detector, low-light relays, lux sensor, photocell | radiation sensing object of visible electromagnetic waves with Boolean output
COBRC | B | R | C | датчик электромагнитных волн (electromagnetic wave sensor) |  | radiation sensing object for non-visible electromagnetic waves with scalar output
COBRD | B | R | D | детектор электромагнитных волн (electromagnetic wave detector) |  | radiation sensing object for non-visible electromagnetic waves with Boolean output
COBRE | B | R | E | радиационный счётчик (radiation counter) | Geiger meter, count rate meter, dosimeter, ionization chamber | radiation sensing object of nuclear particles, with scalar output
COBRF | B | R | F | датчик радиационного излучения (radiation detector) |  | radiation sensing object of nuclear particles, with Boolean output
COBS_ | B | S |  | объект измерения времени (time-rating object) |  | sensing object for time-rate
COBSA | B | S | A | измеритель скорости цикла (cycle rate transmitter) | cycle rate sensor, frequency transmitter, frequency counter | time-rating object of non-rotational cycles, with scalar output
COBSB | B | S | B | датчик изменения скорости цикла (cycle rate detecting switch) |  | time-rating object of non-rotational cycles, with Boolean output
COBSC | B | S | C | измеритель скорости (speed sensing transmitter) | speed sensor | time-rating object of distance, with scalar output
COBSD | B | S | D | датчик изменения скорости (speed detecting switch) |  | time-rating object of distance, with Boolean output
COBSE | B | S | E | счётчик числа оборотов (tachometer) | rotation speed sensor | time-rating object of rotation, with scalar output
COBSF | B | S | F | измеритель скорости вращения (rotation speed relay) |  | time-rating object of rotation, with Boolean output
COBSG | B | S | G | измеритель ускорения (accelerometer transmitter) | decelerometer, knock sensor | time-rating object of speed, with scalar output
COBSH | B | S | H | датчик изменения ускорения (accelerometer relay) |  | time-rating object of speed, with Boolean output
COBT_ | B | T |  | объект чувствительный к температуре (temperature sensing object) |  | sensing object for temperature
COBTA | B | T | A | температурный измеритель (temperature transmitter) | преобразователь температуры, датчик температуры, калориметр, пирометр инфракрасного излучения, инфракрасный радиационный пирометр, temperature sensor, calorimeter, infrared radiation pyrometer | чувствительный к температуре объект со скалярным выходом (temperature sensing object with scalar output)
COBTB | B | T | B | датчик изменения температуры (temperature switch) | датчик температуры, temperature sensor | temperature sensing object with Boolean output
COBU_ | B | U |  | объект многоцелевой воспринимающий (multi-quantity sensing object) |  | sensing object for multiple quantities
COBUA | B | U | A | мультисенсор (multi-sensor) | цифровой мультиметр, мультиметр, digital multimeter, multimeter | multi-quantity sensing object, with scalar output(s)
COBUB | B | U | B | мультисенсорный измеритель (multi-detector) | multi- sensor | multi-quantity sensing object with scalar output(s)
COBW_ | B | W |  | объект чувствительный к силовому воздействию (force sensing object) |  | sensing object for weight, force or torque
COBWA | B | W | A | датчик веса (weight transmitter) | load cell, weight sensor, hanging scale, weighing system | force sensing object of weight, with scalar output
COBWB | B | W | B | датчик изменения веса (weight detecting switch) |  | force sensing object of weight, with Boolean output
COBWC | B | W | C | динамометр (force value transmitter) | force sensor, force gauge | force sensing object of force, with scalar output
COBWD | B | W | D | датчик изменения силы (force detecting switch) | force sensor | force sensing object of force, with Boolean output
COBWE | B | W | E | измеритель крутящего момента (torque value transmitter) | torque sensor | force sensing object of torque, with scalar output
COBWF | B | W | F | датчик изменения крутящего момента (torque switch) | torque sensor | force sensing object of torque, with Boolean output
COBX_ | B | X |  | объект чувстсвительный к аудио/видео сигналу (audio-visual sensing object) |  | sensing object of sound and/or images
COBXA | B | X | A | акустический сенсор (acoustic sensor) | акустический датчик, звуковой датчик, звуковой сенсор, устройство акустического обследования, микрофон, acoustic survey device, microphone | audio-visual sensing object of sound, with scalar output
COBXB | B | X | B | акустический детектор (acoustic detector) | акустический датчик, шумопеленгатор, датчик разбивания стекла, glass breakage detector | audio-visual sensing object of sound, with Boolean output
COBXC | B | X | C | датчик изображения (image sensor) | камера, CCTV, PTZ-камера, сканер, видеокамера, цифровая фотокамера, устройство записи на плёнку, планшетный сканер, camera, CCTV, PTZ camera, scanner, video camera, digital camera, film recorder, flatbed scanner | audio-visual sensing object of visual appearance, with scalar output
COBXD | B | X | D | детектор изображения (image detector) | устройство распознавания лиц, сканер отпечатков пальцев, сканер радужной оболочки глаза, face recognition device, finger-print reader, iris reader | audio-visual sensing object of visual appearance, with Boolean output
COBY_ | B | Y |  | объект чувствительный к информации (information sensing object) |  | sensing object of stored information
COBYA | B | Y | A | считыватель микросхем (chip reader) | chip card reader, keycard reader | Information sensing object by electrical connection
COBYB | B | Y | B | электромагнитный считыватель (electromagnetic reader) | magnetic stripe reader, RFC reader, RFID reader, tape reader, keycard reader | Information sensing object by electromagnetic field
COBYC | B | Y | C | оптическое считывающее устройство (optical reader) | сканер штрих-кода (barcode reade)r, optical disk reader, сканер QR-кода (QR-reader), barcode scanner | Information sensing object by light
COBZ_ | B | Z |  | объект выявления аварийного положения (incident sensing object) |  | sensing object for incidents or amounts
COBZA | B | Z | A | счетчик (counter) |  | incident sensing object counting the number of incidents, with scalar output
COBZB | B | Z | B | детектор предельных значений (threshold detector) | пороговый детектор | incident sensing object detecting an incident, with Boolean output
COBZC | B | Z | C | детектор присутствия (person detector) | детектор присутствия объектов? presence detector | incident sensing object detecting the presence of humans, with Boolean output
COBZD | B | Z | D | детектор вещества (matter detector) |  | incident sensing object detecting the presence of matters, with Boolean output
COC__ | C |  |  | объекты хранения (storing object) |  | object for storing for subsequent retrieval
COCA_ | C | A |  | емкостные объекты хранения (capacitive storing object) |  | storing object for electric energy within an electrostatic field
COCAA | C | A | A | конденсатор (capacitor) |  | capacitive storing object for electric charge
COCB_ | C | B |  | индуктивные устройства хранения (inductive storing object) |  | storing object for electric energy within an electromagnetic field
COCBA | C | B | A | индуктор (inductor) | катушка индуктивности, катушка индуктивности без сердечника, air core inductor | inductive storing object for inductive charge
COCC_ | C | C |  | электрохимические устройства хранения (electrochemical storing object) |  | storing object for electric energy within an electrochemical substance
COCCA | C | C | A | аккумуляторная батарея (rechargeable battery) |  | electrochemical storing object by reversible reactions
COCF_ | C | F |  | объекты хранения информации (information storing object) |  | storing object for information
COCFA | C | F | A | средства хранения информации (information storing media) | регистратор, видеорегистратор, event data recorder | объект хранения информации на носителе (information storing object on a carrier medium)
COCL_ | C | L |  | открытые стационарные объекты вмещения (open stationary storing object) |  | storing object for matters or persons within an open enclosure
COCLA | C | L | A | бассейн (pool) | бункер, цистерна, яма, bunker, cistern, pit | open stationary enclosure storing object for fluids
COCLB | C | L | B | полка (shelf) |  | открытый стационарный объект для твердых предметов (open stationary storing object for solid objects)
COCLC | C | L | C | сиденье (seat) | кровать, кресло, диван, кушетка, тахта, bed, chair, couch | open stationary storing object for persons
COCM_ | C | M |  | закрытые стационарные объекты хранения (enclosed stationary storing object) |  | storing object for matters within a stationary closed enclosure
COCMA | C | M | A | бак (tank) | резервуар, бачок, бензобак, бак для горючего, резервуар для хранения, резервуар-хранилище, бак-накопитель, air receiver, bladder, blowdown tank, flash tank, fuel tank, gas tank, liquid receiver, storage tank | закрытый стационарный объект для хранения жидких веществ (enclosed stationary storing object for fluids)
COCMB | C | M | B | ящик (box) | шкаф, акриловая витрина, бункер, силос, резервуар для хранения, cabinet, cupboard, acrylic display, hopper, silo, storage tank | закрытый стационарный объект для хранения твердых веществ (enclosed stationary storing object for solid matters)
COCN_ | C | N |  | передвижной объект хранения (moveable storing object) |  | storing object for matters or persons within a moveable closed enclosure
COCNA | C | N | A | контейнер (container) | ковш, ковш элеватора, ковш экскаватора, кабина лифта, мешок для сыпучих материалов, корзина, bucket, elevator bucket, excavator bucket, lift car, bulk bag, crate | подвижный объект для хранения твердых предметов или людей (moveable storing object for solid matters or persons)
COCNB | C | N | B | газовый баллон (gas cylinder) |  | подвижный объект хранения газа (moveable storing object for gas)
COCNC | C | N | C | бочка (drum) | drum, casting ladle, crucible, flask, transfer ladle | moveable storing object for liquid
COCP_ | C | P |  | объекты накопления тепловой энергии (thermal energy storing object) |  | storing object of thermal energy
COCPA | C | P | A | резервуар для горячей жидкости (liquid tank) | калорифер водяной, calorifier), резервуар для хранения горячей воды, бак-аккумулятор, аккумулирующий бак, топливный бак | объект хранения тепловой энергии жидкости (thermal energy storing object of liquid)
COCPB | C | P | B | газохранилище (gas tank) | резервуар для газа | объект накопления и хранения тепловой энергии газа (thermal energy storing object of gas)
COCPC | C | P | C | хранилище веществ (matter tank) |  | объект накопления тепловой энергии твердого вещества (thermal energy storing object of solid matter)
COCPD | C | P | D | хранилище кристализованных материалов (crystalline tank) |  | объект для хранения тепловой энергии за счет изменения материала (thermal energy storing object of state changing material)
COCQ_ | C | Q |  | объекты накопления механической энергии (mechanical energy storing object) |  | storing object of mechanical energy
COCQA | C | Q | A | маховое колесо (flywheel) | engine flywheel | mechanical energy storing object in the form of kinetic energy
COCQB | C | Q | B | пружина (spring) | резинка, спиральная пружина, пружина сжатия, нажимная пружина, гидравлический аккумулятор, rubber band, coil spring, compression spring, hydraulic accumulator | mechanical energy storing object in the form of elastic energy
COCQC | C | Q | C | противовес (counterweight) | elevated mass | объект хранения механической энергии в виде гравитационной энергии (mechanical energy storing object in the form of gravitational energy)
COE__ | E |  |  | излучающие объекты (emitting object) |  | object for emitting
COEA_ | E | A |  | осветительный объект (light object) |  | объект испускающий свет (emitting object of light)
COEAA | E | A | A | электрическая лампочка (electric lamp) | светодиод (LED), лампа, лампа накаливания, light emitting diode (LED), лазер, lamp, lamp bulb, laser | электрический осветительный объект (light object by electricity)
COEAB | E | A | B | газовая лампа (gas lamp) | аргоновая лампа, электролюминесцентные приборы, люминесцентная лампа, флюоресцентная трубка, неоновая лампа | light object by gas combustion
COEAC | E | A | C | жидкостная лампа (liquid lamp) | парафиновая лампа, paraffin lamp | light object by liquid combustion
COEB_ | E | B |  | объект электрообогрева (electric heating object) |  | emitting object of heat provided by electric energy
COEBA | E | B | A | электрический водогрейный котёл (electric boiler) | электрокотел, электродный котел, котел, водонагреватель емкостный, electrode boiler, furnace | электрообогрев путем подачи горячей жидкости (electric heating object providing hot fluid)
COEBB | E | B | B | поверхностный электрообогрев (electric heating surface) | нагревательный мат, сауна, термальный коврик, сауна, автоклав, картриджный нагреватель, электрический барабанный нагреватель, электрическая печь, электрическая духовка, heat mat, sauna, термальный коврик, сауна, IfcSpaceHeater, autoclave, cartridge heater, electric drum heater, electric kiln, electric oven | электрообогрев с применением нагреваемой поверхности (electric heating object applying a heated surface)
COEBC | E | B | C | греющий электрокабель (heating cable) | полотенцесушитель электрический | электрообогрев с применением кабеля (electric heating object applying a cable)
COEBD | E | B | D | электро нагнетатель теплого воздуха (electric hot air blower) | воздухонагреватель, сушильный агрегат, электродуговая печь, aerotemper, air heater, drying unit | электрическое отопление посредством принудительной подачи воздуха (electric heating object applying forced air)
COEBE | E | B | E | объект электродугового нагрева (arc heating object) | дуговая электропечь (электротермическое устройство), electric arc furnace | electric heating object applying electric arc (электрический нагревательный объект в котором электротермический процесс осуществляется дуговым нагревом Г(ОСТ 16382-87))
COEBF | E | B | F | индукционный электронагреватель (induction heater) | индукционная печь, induction oven, induction furnace, induction stove | электрическое отопление с применением тока (electric heating object applying current flow)
COEBG | E | B | G | инфракрасный нагреватель (infrared heater) | электрическая плита со стеклокерамической варочной панелью, лучистый обогреватель, каменка, система панельно-лучистого (поверхностного) отопления, infrared dryer | объект электрообогрева с применением инфракрасного излучения (electric heating object applying infrared radiation)
COEBH | E | B | H | электрическая духовка (electric oven) |  | electric heating object delivered by surrounding surfaces
COEC_ | E | C |  | электрический объект охлаждения (electric cooling object) | air cooler, cooler | emitting object of coldness provided by electric energy
COECA | E | C | A | электрический поверхностный охлпдитель (electric cooling surface) |  | electric cooling object applying a cooling surface
COECB | E | C | B | электро нагнетатель холодного воздуха (electric cold air blower) | скороморозильный аппарат с интенсивным движением воздуха, blast freezer | electric cooling object applying forced air
COECC | E | C | C | охлаждающие теплообменник (compression chiller) | конденсационная установка, condensing unit | electric cooling object utilizing phase changing
COEE_ | E | E |  | объект беспроводного питания (wireless power object) |  | emitting object of wireless power
COEEA | E | E | A | индукционная силовая антена (inductive power antenna ) | Qi зарядное устройство, беспроводное зарядное устройство | wireless power object utilizing electromagnetic fields
COEEB | E | E | B | магнетрон (magnetron) | maser, microwave oven, микроволновая печь, СВЧ-печь, dielectric oven | wireless power object utilizing micro waves
COEEC | E | E | C | рентгеновский излучатель (X-ray source ) |  | wireless power object utilizing x-rays
COEED | E | E | D | гамма-излучатель (gamma ray source) |  | wireless power object utilizing gamma rays
COEEE | E | E | E | емкостный датчик (capacitive coupler) |  | wireless power object utilizing capacitive coupling
COEG_ | E | G |  | объект передающий тепловую энергию (thermal energy transfer object) | air conditioning system, air conditioning unit, air handling unit, hydronic system | emitting object of heat and coldness provided by transfer of thermal energy
COEGA | E | G | A | тепловой насос (heat pump) | реверсивный тепловой насос, reversible heat pump | объект переноса тепловой энергии с использованием фазового перехода (thermal energy transfer object utilizing phase changing)
COEGB | E | G | B | термоэлектрический элемент (Peltier element) | элемент Пельтье | thermal energy transfer object utilizing Peltier effect
COEGC | E | G | C | теплообменник (heat exchanger) | воздухонагреватель, оросительный охладитель, теплообменник с противотоком, противоточный теплообменник, воздухо-воздушный теплоутилизатор, интеркулер, маслорадиатор, охладитель масла, рекуператор, air heater, baudelot cooler, counter-flow heat exchanger, economizer, finned tube heat exchanger, intercooler, oil cooler, oil cooler | Объект, передающий тепловую энергию между потоками посредством промежуточного материала. (thermal energy transfer object between flows by means of an intermediate material)
COEM_ | E | M |  | объект нагревающий от энергии сгорания (combustion heating object) |  | объект излучающий тепло посредством сжигания (emitting object of heat provided by combustion)
COEMA | E | M | A | печь местного отопления (stove) | печь с естественной тягой, печь, топка, air furnace, heater | combustion heating object for heating of space
COEMB | E | M | B | бойлер на сжигаемом топливе (combustion boiler) | прямоточный котел, fuel burner, gas burner, once-through boiler | combustion heating object for heating of fluid
COEMC | E | M | C | горелка (burner) | fuel burner, gas burner | combustion heating object for heating of matter
COEP_ | E | P |  | термообогревающий элемент (thermal heating object) |  | emitting object of heat provided by thermal energy
COEPA | E | P | A | теплопередающая поверхность (heating surface) |  | thermal heating object applying a permeable heated surface
COEPB | E | P | B | обогревающая труба (heating tube) | heating coil, heating pipe | thermal heating object applying heated liquid in tubes
COEPC | E | P | C | отопительная панель (heating panel) | конденсатор, condenser, radiator, радиатор отопления, cooling fin, охлаждающее ребро | thermal heating object applying a non- permeable heated surface
COEPD | E | P | D | вентиляторный воздухонагреватель (hot air blower) |  | thermal heating object applying forced air
COEQ_ | E | Q |  | объект теплового охлаждения (thermal cooling object) | cooler, evaporative cooling system | emitting object of coldness provided by thermal energy
COEQA | E | Q | A | охлаждающая поверхность (cooling surface) |  | thermal cooling object applying a permeable cold surface
COEQB | E | Q | B | охлаждающая панель (cooling panel) | конденсатор, градирня, испаритель, змеевик для охлаждения воздуха, дефлектор охлаждения, испаритель размораживающего типа, condenser, cooling tower, evaporator,, air coil, cooling baffle, defrosting type evaporator | thermal cooling object applying a non- permeable cold surface
COEQC | E | Q | C | чиллер (chiller) |  | thermal cooling object applying forced air
COEQD | E | Q | D | холодидьник (cooler) | cooler machine, cooling unit | thermal cooling object providing cold fluid
COEQE | E | Q | E | охлаждающая труба (cooling tube) | cooling coil, cooling pipe, condenser tube | thermal cooling object applying chilled liquid in tubes
COET_ | E | T |  | объект передающий ядерную энергию (nuclear powered heating object) |  | emitting object of heat provided by nuclear fission
COETA | E | T | A | ядерный реактор кипящего типа (boiling water reactor) |  | nuclear powered heating object providing hot water fluid
COETB | E | T | B | водо-водяной ядерный реактор (pressurized water reactor) |  | nuclear powered heating object providing steam fluid
COETC | E | T | C | высокотемпературный газоохлаждаемый реактор (high-temperature gas-cooled reactor) | pebble bed reactor | nuclear powered heating object providing hot gas fluid
COEU_ | E | U |  | объект излучения элементарных частиц (particle emitting object) |  | emitting object of microscopic particles
COEUA | E | U | A | плазмогенератор (plasma generator) | burner ignition unit, ignitor, spark plug | particle emitting object being ionized
COEUB | E | U | B | генератор элементарных частиц (particle generator) | alpha-ray device, beta-ray device, neutron-ray device | particle emitting object being sub-atomic particles
COEV_ | E | V |  | звукоизлучающий объект (acoustic wave emitting object) |  | emitting object of acoustic waves
COEVA | E | V | A | эхолокатор (sonar) |  | acoustic wave emitting object utilizing ultrasonic frequencies
COEVB | E | V | B | противошумовой репродуктор (anti-noise loudspeaker) |  | acoustic wave emitting object utilizing audible frequencies for noise cancellation
COF__ | F |  |  | защитные объекты (protecting object) |  | object for protecting against the effects of dangerous or undesirable conditions
COFA_ | F | A |  | объект защиты от перенапряжения (overvoltage protecting object) | защита от перенапряжений | protecting object related to overvoltages
COFAA | F | A | A | разрядный стабилизатор напряжения (spark gap surge arrester) | limiter, ограничитель | overvoltage protecting object by a spark gap
COFAB | F | A | B | регулируемый стабилизатор напряжения (varistor surge arrester) | limiter | overvoltage protecting object by a varistor
COFAC | F | A | C | туннельный диод (zener diode) | limiter | overvoltage protecting object by a zener diode
COFAD | F | A | D | стабилизатор напряжения (surge absorber) | surge protector, surge suppressor | overvoltage protecting object by surge absorption
COFB_ | F | B |  | защита от короткого замыкания (earth fault current protecting object) |  | protecting object related to earth fault currents
COFBA | F | B | A | устройство защитного отключения (residual current device) | УЗО, УЗО-Д, устройство защитного отключения, дифференциальный автомат, АВДТ, appliance leakage current interrupter (ALCI),earth fault leakage breaker, earth-leakage circuit breaker (ELCB), ground fault circuit interrupter (GFCI), ground fault interrupter (GFI), residual current circuit breaker (RCCB), earth continuity relay, earth leakage protection relay | earth fault current protecting object that monitors an electric network and switches off in the event of earth fault currents
COFBB | F | B | B | защитное зануление (neutral earthing limiter) | реактор в цепи заземления нейтрали, дугогасительная катушка, катушка Петерсона, neutral earthing reactor, neutral earthing impedance, Petersen coil | earth fault current protecting object that limits the value of an earth fault current
COFC_ | F | C |  | объект защиты от тока (overcurrent protecting object) | панель с плавкими предохранителями, панель с предохранителями, щит с предохранителями, fuse panel, выключатель максимального тока, overcurrent device | protecting object related to overcurrents
COFCA | F | C | A | предохранитель (fuse) | плавкий предохранитель | объект защиты от сверхтоков, посредством расплавления одного или нескольких специально спроектированных и калиброванных элементов, размыкающий цепь, в которую он включен, и отключающий ток, когда тот превышает заданное значение в течение достаточного времени (overcurrent protecting object that by fusing opens the circuit in which it is inserted by breaking the current when this exceeds a given value for a sufficient time)
COFCB | F | C | B | малогабаритный выключатель (miniature circuit-breaker) | микровыключатель, микропрерыватель, автоматический повторный включатель, auto-recloser | объект защиты от сверхтоков, способный включать, проводить и отключать токи в нормальном состоянии цепи, а также включать, проводить в течение заданного времени и автоматически отключать токи в указанном аномальном состоянии цепи, например токи короткого замыкания. ПРИМЕЧАНИЕ. Этот класс предназначен для автоматических выключателей, например, определенных в серии стандартов МЭК 60898. (overcurrent protecting object capable of making, carrying and breaking currents under normal circuit conditions and also making, carrying for a specified time, and automatically breaking currents under specified abnormal circuit conditions NOTE This class is intended for circuit-breakers such as those defined in accordance with IEC 60898 series.)
COFCC | F | C | C | биметаллический выключатель (bimetal) | биметаллический выключатель, тепловой расцепитель перегрузки, тепловое реле перегрузки, Bimetal circuit breaker, overload thermal release, thermal overload relay, | объект защиты от сверхтоков, который размыкает цепь, в которую он вставлен, прерывая ток, когда он превышает заданное значение в течение достаточного времени (overcurrent protecting object that opens the circuit in which it is inserted by interrupting the current when this exceeds a given value for a sufficient time)
COFE_ | F | E |  | полезащитный объект (field protecting object) |  | protecting object related to electric and/or magnetic fields
COFEA | F | E | A | защита от электрического поля (electric field shield) | клетка Фарадея, Faraday cage | объект/средство защиты от электрических полей (field protecting object of electric fields)
COFEB | F | E | B | защита от магнитных излучений (magnetic field shield) | экранирование мю-металлом (от статических или низкочастотных магнитных полей), бокс из мю-металла, Mu-metal shielding (against static or low- frequency magnetic fields) | field protecting object of magnetic fields
COFEC | F | E | C | экран для защиты от электромагнитных излучений (electromagnetic field shield) | бетонная стена, клетка Фарадея, свинцовый блок, металлические листы, concrete wall, Faraday cage, lead block, metal sheets | field protecting object of electromagnetic fields
COFL_ | F | L |  | объект защиты от давления (pressure protecting object) |  | protecting object related to pressure
COFLA | F | L | A | защитный клапан (safety valve) | клапан сброса давления воздуха, воздуховыпускной клапан; воздушный кран, air pressure relief valve, blow off valve, blow-off valve, blowoff valve (BOV), breather, dump valve, relief valve | защищающий от давления объект, выпускающий пар или жидкость, когда давление превышает установленное предельное значение (pressure protecting object releasing steam or liquid when the pressure exceeds a set limit value)
COFLB | F | L | B | зашитная заслонка (safety damper) |  | защищающий от давления объект, открывающий или закрывающий поток воздуха, когда давление выше или ниже установленного предельного значения (pressure protecting object opening or closing an air flow when the pressure is above or below a set limit value)
COFLC | F | L | C | вакуумный прерыватель (vacuum breaker) | клапан срыва вакуума, вакуумный прерыватель, вакуумный выключатель | защищающий от давления объект предотвращающий образование вакуума (pressure protecting object preventing vacuum)
COFLD | F | L | D | разрывной диск (rupture disc) | разрывной предохранительный диск, разрывная диафрагма, разрывная мембрана | защищающий от давления объект, который необратимо разрывается в случае чрезмерной разницы давления (pressure protecting object that breaks open irreversibly in the event of excessive pressure difference)
COFLE | F | L | E | расширительный бак (expansion tank) | расширительная камера, гидробак, камера снижения давления газа, напорный гидробак, expansion vessel | pressure protecting object provided by a volume expansion
COFM_ | F | M |  | огнезащитный объект (fire protecting object) | противопожарный объект, противопожарная защита, огнезащита | protecting object related to fire
COFMA | F | M | A | противопожарный воздушный клапан (fire damper) |  | fire protecting object closing an air flow on detection of fire
COFMB | F | M | B | заслонка дымохода (flue damper) | шибер дымохода | огнезащитный объект, открывающий или закрывающий поток воздуха при обнаружении дыма (fire protecting object opening or closing an air flow on detection of smoke)
COFMC | F | M | C | водо-воздушная защитная заслонка (fire-and-flue damper) |  | fire protecting object closing an air flow on detection of smoke and/or fire
COFMD | F | M | D | огнетушитель (fire extinguisher) |  | огнезащитный объект с ручным управлением (fire protecting object for manual operation)
COFME | F | M | E | противопожарная штора (fire blind) |  | огнезащитный объект, закрывающий проход для предотвращения распространения дыма и/или огня (fire protecting object closing a passage for preventing spread of smoke and/or fire)
COFMF | F | M | F | дымозащитная штора (smoke curtain) |  | огнезащитный объект, разделяющий пространство на дымовые зоны (fire protecting object dividing an area into smoke zones)
COFMG | F | M | G | заслонка задымлений (smoke closure) |  | огнезащитный объект, закрывающий отверстие для предотвращения распространения огня (fire protecting object closing a hole for preventing spread of fire)
COFMH | F | M | H | огнестойкая изоляция (fire insulation) |  | fire protecting object by a surface cover
COFMJ | F | M | J | огнезащитное покрытие (fire retardant coating) | fire protecting coating | fire protecting object by a surface coating
COFMK | F | M | K | противопожарная пропитка (fire impregnation) |  | fire protecting object by impregnation
COFN_ | F | N |  | объект защиты от механических воздействий (mechanical force protecting object) |  | protecting object related to mechanical force
COFNA | F | N | A | предохранительная муфта (safety clutch) | муфта с отключающим устройством, муфта ограничения крутящего момента, моментная муфта, disconnect coupling, torque limiting coupling | защита от механического усилия, обеспечивающая необратимое отключение при повышении крутящего момента (mechanical force protecting object providing an irreversible disconnection when a torque become to high)
COFNB | F | N | B | защита от ударных воздействий (impact protection) | противоударная защита, защита кабеля, вибровставка, подушка безопасности, предохранительная пластина, гофра защитная, футляр, обсадная труба, мостовой компенсатор, компенсационное соединение труб, трубопроводный компенсатор, сильфонный компенсатор, cable protection, airbag, bridge expansion joint, expansion joint bellows, pipe expansion joint | защита от механического воздействия путем поглощения (mechanical force protecting object absorbing impact)
COFQ_ | F | Q |  | объект профилактической защиты (preventive protecting object) | превентивная защита | protecting object by barrier or obstacle
COFQA | F | Q | A | защитная сетка (protective mesh) | защитная решетка, protective grid | объект превентивной защиты от прохождения предметов (preventive protecting object against objects passing)
COFQB | F | Q | B | противоскользящая защита (glide protection) | snow guard, снегозадержатель | preventive protecting object against objects or matter sliding or drifting
COFQC | F | Q | C | защитный поручень (protective rod) | поручень, handrail, fall arrester, fall arrester net | preventive protecting object against falling
COFQD | F | Q | D | защитное ограждение (protective rail) | ограждение, guard rail, защитная крыша, защитная крышка, protective roof | объект превентивной защиты от падения или столкновения (preventive protecting object against falling out or colliding)
COFQE | F | Q | E | защитная ткань (protective fabric) |  | preventive protecting object against physical penetration
COFQF | F | Q | F | противобликовая защита (glare protection) |  | preventive protecting object against glare
COFQG | F | Q | G | противобрызговая защита (splatter protection) |  | preventive protecting object against splatter
COFQH | F | Q | H | противоударная защита (break protection) |  | preventive protecting object against manual breakage
COFQJ | F | Q | J | фиксатор крышки люка (lock hatch cover) |  | preventive protecting object against manual unlocking
COFR_ | F | R |  | объект защищающий от износа (wear protecting object) | защита от износа | protecting object related to material erosion
COFRA | F | R | A | смазочное вещество (lubrication object) | lubricating oil | wear protection object providing lubricant between objects
COFRB | F | R | B | износная накладка (wear pad) | износостойкая планка | wear protecting object providing a solid separating material between objects
COFS_ | F | S |  | объект защиты от окружающей среды (environment protecting object) |  | protecting object related to the local environment
COFSA | F | S | A | штукатурка (plaster) | cement, раствор (mortar) | environment protecting object in the form of a solidified paste layer covering another object
COFSB | F | S | B | лакокрасочное покрытие (paint) | лак, lacquer | объект, защищающий от воздействия внешней среды, в виде затвердевшей жидкой пленки на поверхности другого объекта (environment protecting object in the form of a hardened liquid film on the surface of another object)
COFSC | F | S | C | пропитка (impregnation) | impregnation sheet | environment protecting object in the form of an applied or induced liquid making the object resistant to externally induced decay or destruction
COFSD | F | S | D | шельтер (shelter) защита от атмосферных воздействий | противолавинная галерея, снегозадержатель, жалюзийная решетка, avalanche shed, house, shed, snow guard | объект защиты от окружающей среды, обеспечивающий укрытие и защиту от климатических воздействий (environment protecting object providing shelter against climatic effects.)
COFSE | F | S | E | сейсмозащита (seismic vibration control device) |  | environment protecting object in the form of vibration control
COFSF | F | S | F | коррозионная зашита (corrosion protection) | cathodic protection, sacrificial anode, passivator | environment protection object in the form of oxidation of metal
COFSG | F | S | G | защитная мембрана (protective seal) | защитная мембрана, acid proofing system, cable heat shrink, cladding | environment protecting object in the form of a seal on the surface of another object
COFSH | F | S | H | разделительный слой (material separating layer) |  | environment protecting object in the form of a capillary action breaking layer
COG__ | G |  |  | генерирующие объекты (generating object) | fuel system | object for providing a controllable flow
COGA_ | G | A |  | объект преобразующий механическую энергию в электрическую (mechanical to electrical energy generating object) | generating set, generator set, generator system | generating object of electric energy powered by mechanical energy
COGAA | G | A | A | электрический генератор переменного тока (AC generator) | генератор, альтернатор; синхронный генератор переменного тока, generator, alternator | mechanical to electrical energy generating object of alternating current
COGAB | G | A | B | электрический генератор постоянного тока (DC generator) | генератор постоянного тока, динамо; динамо-машина, генератор, dynamo, generator | mechanical to electrical energy generating object of direct current
COGB_ | G | B |  | объект преобразующий химическую энергию в электрическую (chemical to electrical energy generating object) | электрохимический источник питания | объект генерирующий электрическую энергию при помощи химической реакции (generating object of electric energy powered by chemical reaction)
COGBA | G | B | A | аккумуляторная батарея (electric battery) | батарея электропитания, гальваническая ячейка, гальванический элемент; электрохимическая ячейка в режиме гальванического элемента, battery, galvanic cell | электрохимический генерирующий объект из невозобновляемого источника (electrochemical generating object from a non- renewable source)
COGBB | G | B | B | топливная ячейка (fuel cell) |  | электрохимический генерирующий объект, непрерывно питающийся топливом и окислителем (electrochemical generating object continuously fed by fuel and oxidant)
COGC_ | G | C |  | объект преобразующий солнечную энергию в электрическую (solar to electrical energy generating object) |  | generating object of electric energy from solar energy
COGCA | G | C | A | кристаллический фотоэлектрический модуль (crystalline photovoltaic module) | солнечные элементы, солнечные элементы на основе кристаллического кремния, солнечная батарея | electro-radiation generating object utilizing wafer based semiconducting material
COGCB | G | C | B | тонкопленочный фотоэлектрический модуль (thin film photovoltaic module) | солнечная батарея, солнечный фотоэлемент, solar cell | solar to electrical energy generating object utilizing thin film material
COGD_ | G | D |  | magnetic to electric generating object (*) | (*) NOTE: PROPOSED CLASS. NOT APPROVED INTERNATIONAL STANDARD. | generation object of electric energy from magnetic energy (*)
COGDA | G | D | A | generator stator (*) | (*) ПРИМЕЧАНИЕ: ПРЕДЛАГАЕМЫЙ КЛАСС. НЕ УТВЕРЖДЕН В МЕЖДУНАРОДНОМ СТАНДАРТЕ. (*) NOTE: PROPOSED CLASS. NOT APPROVED INTERNATIONAL STANDARD. | magentic to electric generating object utilizing a varying magnetic field (*)
COGF_ | G | F |  | объект генерирующий сигнал (signal generating object) |  | generating object of signals for carrier of information
COGFA | G | F | A | передатчик электромагнитных волн (electromagnetic wave transmitter) | лазерный передатчик, радиоволновой передатчик, телевизионная станция, laser transmitter, radio-wave transmitter, television station | signal generating object by electromagnetic waves
COGFB | G | F | B | генератор сигналов (signal generator) | сигнальный генератор, сигнал-генератор, преобразователь, генератор функций, функциональный преобразователь, function generator | signal generating object by wires
COGL_ | G | L |  | объект непрерывного перемещения (continuous transfer object) |  | generating object continuously of items
COGLA | G | L | A | ленточный конвейер (belt conveyer) | пластинчатый конвейер, пластинчатый транспортёр, ленточный конвейер, ленточный транспортер, conveyer belt, apron conveyor, pocket belt conveyor, sandwich belt conveyor, slat conveyor | continuously transferring object on a belt
COGLB | G | L | B | цепной конвейер (chain conveyer) |  | continuously transferring object on a chain
COGLC | G | L | C | роликовый конвейер (roller conveyer) |  | continuously transferring object on rollers
COGLD | G | L | D | шнековый конвейер (screw conveyer) | винтовой транспортёр, шнековый конвейер, гибкий шнековый конвейер, шнековый питатель, auger conveyor, conveyor screw, flexible screw conveyor, helical screw feeder | continuously transferring object propelled by a screw
COGLE | G | L | E | эскалатор (escalator) |  | continuously transferring object consisting of a chain of steps
COGLF | G | L | F | элеватор (paternoster) | ковшовый элеватор, bucket elevator conveyor | continuously transferring object consisting of chain of containers
COGLG | G | L | G | вибрационный конвейер (vibrating conveyor) |  | continuous transfer object on a vibrating surface
COGM_ | G | M |  | объект непостоянного перемещения (discontinuous transfer object) | пневматическая трубчатая конвейерная система, пневмопочта, pneumatic tube conveyor system | generating object discontinuously of items
COGMA | G | M | A | вагонетка (wagon) |  | discontinuous transfer object horizontally
COGMB | G | M | B | подъемник (elevator) | грузоподъёмник, подъемник, подъемное устройство, подъемный механизм, лифт, hoist, lift | объект прерывисто перемещающий по вертикали (discontinuously transferring object vertically)
COGMC | G | M | C | манипулятор (crane) | кран с нижним поворотным кругом, козловой кран, гидравлический подъемник, стреловой кран, мостовой кран, bottom-slewing crane, gantry crane, hydraulic lift, jib crane, overhead crane | объект непостоянного перемещения поднимающий и перемещающий объекты вертикально и/или горизонтально (discontinuously transferring object lifting and moving objects vertically and/or horizontally)
COGMD | G | M | D | укладчик (palletizer) | штабелёр (stacker) | discontinuously transferring object placing objects together
COGME | G | M | E | поворотная площадка (turntable) | поворотная лестница ,поворотная система подачи, ротационная система подачи, turntable ladders, rotary feeder table, turntable feeder | discontinuously transferrin object turning a conveyed flow
COGMF | G | M | F | вибрационный питатель (vibrating feeder) |  | discontinuous transfer object moving objects in a linear flow by vibrating
COGP_ | G | P |  | объект генерирующий поток жидкой среды (liquid flow generating object) | acid resistant pump, floating aerator system, flock dosing system, fluid power system, lubrication system | generating object of liquid
COGPA | G | P | A | насос прямого вытеснения (positive displacement pump) | перистальтический насос, шланговый насос, поршневой насос, плунжерный насос, насос с вращающейся шестерней, винтовой насос, ускорительный насос, насос-ускоритель, пневматический насос, винтовой насос Архимеда, аксиально-поршневой насос, шариковый поршневой насос, мембранный насос, дозирующий насос, насос подачи, насос с винтовым ротором, всасывающий насос, насос для перекачки, перекачивающая помпа, вакуумный насос, peristaltic pump, piston pump, rotary gear pump, screw pump, accelerator pump, air driven pump, archimedes screw pump, axial piston pump, ball piston pump, diaphragm pump, dosing pump, feed pump, helical rotor pump, suction pump, transfer pump, vacuum pump | объект, генерирующий поток жидкости, транспортирующий жидкость посредством нагнетания захваченной жидкости на сторону нагнетания (liquid flow generating object conveying liquids by means of forcing trapped liquid to the discharge side)
COGPB | G | P | B | жидкостной скоростной насос (liquid velocity pump) | динамический насос, скоростной насос, воздушный насос, пневматический насос, осевой насос, подающий насос, питающий насос, нагнетательный насос, топливный насос, струйный насос, насос-эжектор, эжектор, ротодинамический насос, насос перекачки, центробежный насос, вихревой насос, air lift pump, axial flow pump, feed pump, force pump, fuel pump, jet pump, roto-dynamic pump, transfer pump | объект, генерирующий поток жидкости путем увеличения скорости потока посредством механического движения (liquid flow generating object by increasing the flow velocity through mechanical motion)
COGPC | G | P | C | гидротаранный насос (hydraulic ram pump) | циклический насос, гидравлический таран | объект, генерирующий поток жидкости, путем передачи кинетической энергии входного потока в выходной поток (liquid flow generating object by transferring the kinetic energy of an input flow to an output flow)
COGPD | G | P | D | смазочный прибор (lubricator) | смазчик, лубрикатор | объект генерирующий поток жидкости путем преобразования потенциальной энергии в кинетическую энергию под действием силы тяжести (liquid flow generating object by converting potential energy to kinetic energy by gravity)
COGQ_ | G | Q |  | объект генерирующий газовый поток (gaseous flow generating object) |  | generating object of gas
COGQA | G | Q | A | газовый компрессор (gas compressor) | газонагнетатель, axial compressor, axial flow compressor, blower, compressor pump, gas turbine compressor, jet compressor | gaseous flow generating object by forcing trapped gas to the discharge side
COGQB | G | Q | B | вентилятор (mechanical fan) | осевой вентилятор, центробежный вентилятор, air curtain, closed propeller fan, open propeller fan, squirrel cage fan, ventilator, axial fan, centrifugal fan | gaseous flow generating object by vanes or blades acting on the flow
COGQC | G | Q | C | продувочный газовый эжектор (gas ejector) |  | gaseous flow generating object by injecting a motive fluid in one port of a three-port device creating a suction pressure at the inlet port relative the outlet port
COGR_ | G | R |  | объект преобразующий солнечную энергию в тепловую (solar to thermal energy generating object) |  | generating object of thermal energy from solar energy
COGRA | G | R | A | солнечная панель (solar panel) | flatbed solar panel, солнечный коллектор | thermal–radiation generating object into a fluid thermal flow
COGRB | G | R | B | СЭС башенного типа (solar tower) | солнечная электростанция, СЭС тарельчатого типа, параболоцилиндрический концентратор | тепловыделяющий объект, генерирующий поток жидкости (thermal–radiation generating object generating a fluid flow)
COH__ | H |  |  | обрабатывающие объекты (matter processing object) | газоочиститель, паровой скруббер,, fume scrubber system | object for treating matter
COHJ_ | H | J |  | формообразующие объекты (primary forming object) |  | matter processing object by original forming
COHJA | H | J | A | инструмент для литья (casting tool) | 3D-принтер, формующая машина, формовочная машина, 3D-printer, dry sand core, dry sand mold, horizontal axis casting machine, mold, molding machine | primary forming object from liquid initial material state
COHJB | H | J | B | пресс (press) | 3D-printer, chipboard press, sintering press, фильер, формообразователь | primary forming object from solid matter initial material state
COHK_ | H | K |  | объект обработки поверхности (surface treatment object) |  | matter processing object for surface treatment
COHKA | H | K | A | устройство для зачистки поверхности (surface preparation machine) | посудомоечная машина, пылесос, душ, ультразвуковой обезжириватель, паровой обезжириватель, dishwasher, hoover, shower, ultrasonic degreaser, vapour degreaser, air knife | surface finishing object by preparation
COHKB | H | K | B | устройство для изменения поверхности (surface modification machine) | burnishing machine, hammer peening machine, polisher, sand paper, wire brush, полировочный станок, молотковый станок, полировщик, наждачная бумага, проволочная щетка, abrasive wheel | surface finishing object by modification
COHKC | H | K | C | устройство для поверхностного нанесения материалов (surface coating machine) | air gun sprayer, anodizer, electrostatic coating machine, oil-coating machine, пневматический пистолет-распылитель, анодизатор, электростатическая окрасочная машина, маслосмазочная машина, electrostatic oiler | surface finishing object by coating
COHL_ | H | L |  | компонующий (группирующие объекты) (assembling object) |  | matter processing object by joining or assembling
COHLA | H | L | A | робот-сборщик (assembly robot) |  | assembling object by physical assembly
COHLB | H | L | B | устройство механической сборки (mechanical joining machine) | friction (inertial) welder, pressure (cold) welder, ultrasonic welder, вращательный фрикционный сварочный аппарат, аппарат для сварки давлением (холодная сварка), ультразвуковой сварочный аппарат | assembling object by mechanical joining
COHLC | H | L | C | устройство термической сварки (thermal welding machine) | electric arc welder, induction brazing machine,soldering machine, дуговой сварочный аппарат, индукционный сварочный аппарат, паяльная станция, паяльник, HLC | assembling object by thermal joining
COHLD | H | L | D | устройство химического соединения (chemical joining machine) | gluing machine, склеивающая машина | assembling object by chemical joining
COHM_ | H | M |  | объект разделения силой (force separating object) |  | обработка вещества путем разделения смешанных веществ силой (matter processing object by separating mixed substances by force)
COHMA | H | M | A | отстойный резервуар (settling tank) | отстойник, грязеуловитель, гравитационный фильтр, гравитационный сепаратор, гравитационный песчаный фильтр, жироуловитель, clarification tank, dirt trap, gravity filter, gravity plate separator, gravity sand filter, grease trap | force separating object of particles by gravity
COHMB | H | M | B | центрифуга (centrifuge) |  | force separating object of substances by rotation in a rotating chamber
COHMC | H | M | C | циклон (cyclone) | гидроциклон, центробежный коллектор, циклон-классификатор, циклонный сепаратор, циклонный распылительный скруббер, пылеуловитель, пылеотделитель,, hydrocyclone, centrifugal collector, cyclone classifier, cyclone separator, cyclonic spray scrubber, dust extractor, dust-separator | force separating object of substances by rotation in a fixed chamber
COHP_ | H | P |  | объекты теплового разделения (thermal separating object) |  | matter processing object by thermally separating mixed substances
COHPA | H | P | A | сушильная установка (dryer) | air dryer, dehumidifier, dielectric oven, dielectric┬аdryer | thermal separating object removing moisture
COHPB | H | P | B | дистилляционная колонна (distillation column) | distiller, evaporator, дистиллятор, испаритель | thermal separating object generating the vaporized aggregation of a liquid
COHQ_ | H | Q |  | объект механического разделения (mechanical separating object) | air filtration system, filter press, oil filtration system | matter processing object by mechanically separating mixed substances
COHQA | H | Q | A | ковш / черпак (skimmer) |  | mechanical separating object by removing substance from the surface of a liquid (механическое отделение путем удаления вещества с поверхности жидкости)
COHQB | H | Q | B | разделительная решетка (separation grate) | рукавный фильтр, фильтр, грабли, фильтр сетчатый, сак, bag filter, filter, rake, sack, air breather, air cleaner, air filter, air scrubber, air separator, baghouse, basket screen, bypass filter, canister filter, dust extractor, dust┬аseparator, filter bag, fuel filter, gas filter, horizontal vibrating screen, oil breather, oil filter | mechanical separating object of particles based on their size and/or shape (механическое разделение частиц в зависимости от их размера и/или формы)
COHR_ | H | R |  | электрический или магнитный разделяющий объект (electric or magnetic separating object |  | matter processing object by electromagnetically separating mixed substances
COHRA | H | R | A | электростатический сепаратор (electrostatic separator) | электрофильтр, электростатический фильтр, электростатическая установка для улавливания пыли из воздуха, electrostatic filter, electrostatic precipitator | electric or magnetic separating object utilizing an electric field
COHRB | H | R | B | магнитный сепаратор (magnetic separator) | вихретоковый сепаратор, eddy current separator | electric or magnetic separating object utilizing a magnetic field
COHS_ | H | S |  | объект химического разделения (chemical separating object) |  | matter processing object by chemical process
COHSA | H | S | A | ионнообменник (ion exchanger) | electrolyser, deionizer | chemical separating object utilising exchange of ions
COHSB | H | S | B | абсорбер (absorber) | абсорбционная моечная машина, форсуночный скруббер, безнасадочный скруббер, водяной фильтр для воздуха, absorption washer, air washer, jet scrubber | объект химического разделения с использованием абсорбции (chemical separating object utilising absorption)
COHSC | H | S | C | адсорбент (adsorber) | carbon filter, coal filter, угольный фильтр, carbon filter, coal filter | object for treating matter by chemically separating mixed substances utilising adsorption
COHU_ | H | U |  | объекты измельчения и дробления (grinding and crushing object) |  | matter processing object providing smaller forms of solid material
COHUA | H | U | A | резак (cutter) | измельчитель отходов, waste grinder | grinding and crushing object for soft, medium-hard, fibrous and tough matter
COHUB | H | U | B | фрезер (mill) | flour mill, water mill, wind mill, centrifugal mill, grinding mill, hammer mill | grinding and crushing object for machining parts into precise sizes and shapes
COHUC | H | U | C | измельчитель (crusher) | stone crusher, autogenous mill, ball mill, grinding mill, gyratory crusher, hammer crusher, impact crusher | grinding and crushing object of rock kind
COHV_ | H | V |  | связывающие объекты (agglomerating object) |  | matter processing object providing larger forms of substances
COHVA | H | V | A | гранулятор (pelletizer) |  | агломерирующий объект, сжимающий или формующий материал в форме гранулы (agglomerating object compressing or moulding a material into the shape of a pellet)
COHVB | H | V | B | коагулянт (flocculator) | flocculation apparatus | agglomerating object enabling (a process wherein) colloids to come out of suspension in the form of floc or flake
COHW_ | H | W |  | смешивающий объект (mixing object) |  | matter processing object mixing different substances
COHWA | H | W | A | смешиватель (mixer) | kneader, horizontal aerators, horizontal brush aerator | mixing object that provides a new property substance from different substances.
COHWB | H | W | B | увлажнитель (humidifier) | карбюратор, carburetor, увлажнитель воздуха, ороситель | mixing object providing humid gaseous substance
COHX_ | H | X |  | элемент обратного действия (reacting object) |  | matter processing object providing new material by chemical or biological reaction
COHXA | H | X | A | реактор (chemical reactor) |  | reacting object enabling and controlling a chemical reaction
COHXB | H | X | B | ферментатор (fermenter) |  | reacting object enabling and controlling a biological reaction
COK__ | K |  |  | объекты обработки информации (information processing object) |  | объект для обработки входных сигналов и обеспечения соответствующего выхода (object for treating input signals and providing an appropriate output)
COKE_ | K | E |  | объект обработки электрических сигналов (electric signal processing object) | access control system, control system, distributed control system (DCS) | information processing object for processing electric signals
COKEA | K | E | A | компьютер (computer) | ПК, планшетный компьютер, PC, personal computer, tablet computer | electric signal processing object with human intervention
COKEB | K | E | B | устройство управления (control unit) | центральный процессор (ЦП), модуль дистанционной защиты и управления, программируемый логический контроллер (ПЛК), удаленный терминал (RTU), удаленный модуль телеуправления (RTU), автоматический контроллер, контроллер, реле частоты, блок управления обогревом, микропроцессор, ПИД-регулятор температуры, central processing unit (CPU), distance Protection and Control Unit, programmable logic controller (PLC), remote terminal unit (RTU), remote telecontrol unit (RTU), automatic controller, controller, frequency relay, heating control unit, microprocessor, pid temperature controller | electric signal processing object without human intervention for control of devices
COKEC | K | E | C | устройство связи (communication device) | коммуникационное устройство, сетевая карта, устройство ввода/вывода, модуль ввода/вывода, USB-карта, Ethernet card, Firewire card, i/o-device, i/o module, USB card | объект обработки электрического сигнала без вмешательства человека, обеспечивающий ввод/вывод в устройства (electric signal processing object without human intervention providing input/output to devices)
COKED | K | E | D | маршрутизатор (router) | data network gateway, firewall, security device | electric signal processing object without human intervention forwarding signals between data networks
COKEE | K | E | E | устройство записи на информационные носители (card writer) | устройство записи компакт-дисков, устройство записи оптических дисков, магнитофон, compact disk writer, optical disk writer, tape recorder | electric signal processing object without human intervention saving the information provided by the input on a storage device
COKF_ | K | F |  | объект передачи электронных сигналов (electric signal relaying object) |  | information processing object for relaying electric signals
COKFA | K | F | A | передатчик (relay) | coupler | electric signal relaying object by forwarding without delay
COKFB | K | F | B | передачтик с задержкой по времени (time relay) | delay relay, timer | electric signal relaying object by forwarding with delay
COKFC | K | F | C | повторитель (repeater) |  | electric signal relaying object by repeating the input signal as an improved output signal
COKFD | K | F | D | мост электрической цепи (electric network bridge) |  | electric signal relaying object by bridging multiple data network segments
COKFE | K | F | E | переключатель электрической цепи (electric network switch) | коммутатор Ethernet, ethernet switch | electric signal relaying object by forwarding the input to specific devices within a data network
COKG_ | K | G |  | сигнальный оптический элемент (optical signalling object) |  | information processing object of optical signals
COKGA | K | G | A | переключатель оптоволоконной сети (optical network switch) |  | optical signalling object actively by forwarding the input to specific devices within an optical network
COKGB | K | G | B | оптический маршрутизатор (optical router) |  | optical signalling object forwarding data packages between computer networks
COKGC | K | G | C | оптический ретранслятор (optical repeater) |  | optical signalling object by repeating the input signal as an improved output signal
COKH_ | K | H |  | объект жидкостного взаимодействия (fluid signalling object) |  | information processing object of fluid signals
COKHA | K | H | A | регулятор жидкости (fluid controller) |  | fluid signalling object for feedback control
COKHB | K | H | B | управляющий вентиль (pilot valve) |  | fluid signalling object relaying signals
COKJ_ | K | J |  | объект механического взаимодействия (mechanical signalling object) |  | объект обработки информации о механических сигналах (information processing object of mechanical signals)
COKJA | K | J | A | механический регулятор (mechanical regulator) | гидравлический коллектор, hydraulic manifold | mechanical signalling object adjusting an air or fluid flow
COKJB | K | J | B | замковый цилиндр (locking cylinder) | цилиндр замка, цилиндровый механизм замка, английский замок | mechanical signalling object for locking/unlocking of a locking mechanism
COKJC | K | J | C | кодовое устройство (key coded device) | кодовый замок | mechanical signalling object providing a binary state of a mechanical device
COKZ_ | K | Z |  | multiple kind signalling object |  | объект обработки информации сигналов нескольких видов (information processing object of signals of multiple kinds)
COKZA | K | Z | A | универсальный переключатель (multiple kind switch) | мультисвитч | объект обрабатывающий сигналы нескольких видов, перенаправляющий ввод на определенные устройства (multiple kind signalling object forwarding the input to specific devices)
COM__ | M |  |  | объект приводящий в движение (driving object) |  | объект обеспечивающий механическое движение или силу (object for providing mechanical movement or force)
COMA_ | M | A |  | электромагнитный вращающийся приводной объект (electromagnetic rotational driving object) | geared motor┬аsystem | driving object in the form of rotational torque, powered by electromagnetic force
COMAA | M | A | A | электрический двигатель (electric motor) | a.c. motor, asynchronous motor, d.c. motor, induction motor, PM motor, servo-motor, synchronous motor, A.C. двигатель, асинхронный двигатель, D.C. двигатель, асинхронный двигатель, двигатель с постоянными магнитами, сервомотор, синхронный двигатель, трехфазовый двигатель, a.c. brake motor, brushless ac motor, cranking motor, geared electrical motor, geared motor, gearmotor, micromotor, starter motor, synchronous motor | электромагнитный вращающийся приводной объект, обеспечивающий непрерывное вращение (electromagnetic rotational driving object providing continuous rotation)
COMAB | M | A | B | шаговый электродвигатель (stepper motor) | микродвигатель, micromotor | электромагнитный вращательный приводной объект, обеспечивающий дискретные вращательные шаги (electromagnetic rotational driving object providing discrete rotational steps)
COMB_ | M | B |  | объект электромагнитный линейного движения (electromagnetic linear driving object) |  | driving object in the form of linear force, powered by electromagnetic force
COMBA | M | B | A | линейный двигатель (linear motor) | electrical actuator, electromagnetic actuator | electromagnetic linear driving object caused by multiple coils along the drive path
COMBB | M | B | B | электромагнитный разделитель (electromagnet) | электромагнит, electromagnetic actuator | electromagnetic linear driving object for holding magnetic matters by coils
COMC_ | M | C |  | объект магнитного управления (magnetic force driving object) |  | driving object powered by mechanical force
COMCA | M | C | A | постоянный электромагнит (permanent magnet) |  | magnetic force driving object by permanent magnet
COMD_ | M | D |  | пьезоэлектрический приводной объект (piezoelectric driving object) |  | driving object powered by piezoelectric force
COMDA | M | D | A | пьезоэлектрический привод (piezoelectric motor) | piezoelectric actuator | piezoelectric driving object by piezoelectric crystal
COML_ | M | L |  | объект движущийся от механической энергии (mechanical energy driving object) |  | объект, приводящийся в движение посредством механической энергии (driving object powered by mechanical energy)
COMLA | M | L | A | объект гравитационной энергии (gravity energy drive) | roller coaster, американские горки | mechanical energy driving object releasing gravitational energy
COMLB | M | L | B | привод на упругой энергии (elastic energy drive) | spring actuator device, пружинный привод | механический движущий объект, высвобождающий упругую энергию (mechanical energy driving object releasing elastic energy)
COMLC | M | L | C | ветровая установка (wind turbine) |  | mechanical energy driving object in the form of kinetic energy in blowing air
COMLD | M | L | D | водяная, гидравлическая турбина (water turbine) |  | mechanical energy driving object in the form of kinetic energy in streaming water
COMLE | M | L | E | газовая турбина (gas turbine) |  | mechanical energy driving object in the form of kinetic energy and reaction force in streaming and/or expanding gases
COMM_ | M | M |  | гидравлический приводной объект (fluid powered driving object) |  | driving object powered by fluid displacement or pressure
COMMA | M | M | A | гидравлический цилиндр (hydraulic cylinder) | brake cylinder, hydraulic actuator, hydraulic actuator, hydraulic bottle jack, hydraulic jack | fluid powered driving object providing movement corresponding to a liquid volume
COMMB | M | M | B | пневматический цилиндр (pneumatic cylinder) | пневмоцилиндр, газовый привод, пневмопривод, air cylinder, gas actuator, pneumatic actuator, pneumatic actuator | fluid powered driving object providing movement to end positions depending on the gaseous pressure
COMMC | M | M | C | масляная турбина (hydraulic motor) | гидравлический мотор, гидравлический двигатель, fluid motor | объект приводимый в движение жидкой средой, обеспечивающий вращение протекающей жидкостью (fluid powered driving object providing rotation by a flowing liquid)
COMMD | M | M | D | пневмодвигатель (pneumatic motor) |  | приводной объект с гидравлическим приводом, обеспечивающий вращение под давлением газа (fluid powered driving object providing rotation by a pressurized gas)
COMS_ | M | S |  | двигатель внутреннего сгорания (combustion engine) |  | driving object powered by combustion of fuels
COMSA | M | S | A | двигатель Отто (Otto cycle engine) |  | combustion engine in cylinders with pistons powered by spark ignited combustion
COMSB | M | S | B | дизельная машина (Diesel cycle engine) | diesel engine | combustion engine in cylinders with pistons powered by compressed ignited combustion
COMSC | M | S | C | роторно-поршневой двигатель (Wankel engine) |  | combustion engine in circular compartment with eccentric rotary piston powered by spark ignited combustion
COMT_ | M | T |  | тепловой двигатель (heat engine) |  | driving object powered by an external heat source
COMTA | M | T | A | паровая машина (steam engine) |  | heat engine utilizing expanding steam acting on one piston
COMTB | M | T | B | двигатель Стерлинга (Stirling engine) |  | heat engine utilizing two pistons within one heated and one cooled cylinder or cylinder part
CON__ | N |  |  | облицовочный объект (covering object) | covering object | object for enclosing partly or fully another object
CONA_ | N | A |  | объект заполнения (infilling object) |  | covering object by filling an opening
CONAA | N | A | A | лист стекла (pane) | остекление, стекло, панель остекления, витражное стекло, светопрозрачное заполнение | заполнение, пропускающее свет (infilling object permitting light entry)
CONAB | N | A | B | панель (panel) |  | заполнение, предотвращающее проникновение света (infilling object preventing light entry)
CONAC | N | A | C | решетка (grating) | напольная решетка, решетка пола, floor grating | заполнение, пропускающее жидкости (infilling object permitting fluid entry)
CONAD | N | A | D | уплотнительный шов (sealing joint) | уплотнительное соединение, уплотнитель, прокладка, раствор строительный жидкий, гидролизоляция, жидкостное уплотнение, уплотнительный сальник, gasket, сальник, gland, grout, acid resistant gasket, hydraulic seal, o-ring | заполнение, предотвращающее попадание жидкости (infilling object preventing fluid entry)
CONB_ | N | B |  | объект замыкающий (closure object) |  | covering object by closing an opening
CONBA | N | B | A | дверное полотно (door leaf) |  | closure object in a door
CONBB | N | B | B | воротная дверь (leaf of large door) |  | closure object in a large door
CONBC | N | B | C | дверца шкафа (cabinet door) | шкафная дверь, дверь кабины (напр. душевой), технический люк, инспекционный лючок, лючок бензобака, cubicle door, cupboard door, inspection hatch, fuel door | closure object in an enclosure
CONBD | N | B | D | полотно ворот (gate leaf) | полотнище ворот | closure object in a gate
CONBE | N | B | E | крышка люка (hatch cover) | крышка корпуса, faceplate, housing cover | closure object in a hatch
CONC_ | N | C |  | объект отделки (finishing object) |  | covering object by finishing structures
CONCA | N | C | A | мощение (paving) |  | finishing object of a pavement
CONCB | N | C | B | облицовочное покрытие (wall covering) | облицовка стены, стеновая обшивка, стеновое покрытие, отделочный стеновой слой, отделка | отделочный объект стены (finishing object of a wall)
CONCC | N | C | C | напольное покрытие (flooring) | покрытие | отделочный объект пола (finishing object of a floor)
CONCD | N | C | D | потолочное покрытие (ceiling finish) | натяжной потолок, подвесной потолок, навесной потолок, фальш-потолок | finishing object of a ceiling
CONCE | N | C | E | кровельное покрытие (roofing) | кровельное покрытие | отделочный объект крыши (inishing object of a roof)
CONCF | N | C | F | подоконник (window sill) | window board | finishing object in an opening
CONCG | N | C | G | растительный покров (plant mat) | травяной дерн, grass turf | finishing object of a vegetation area
CONCH | N | C | H | объект формирования поверхности (surface forming object) | обтекатель, aircraft fairing, aircraft skin, belly fairing, car body panel, cockpit fairing, motorcycle fairing, unstressed hull plate | finishing object by forming the outer shape of an object
COND_ | N | D |  | объекты завершения (terminating object) |  | covering object for terminating another object
CONDA | N | D | A | бордюрный камень (curb) | lawn edge, plant bed edge | terminating object delimiting an edge of pavement or vegetation area
CONDB | N | D | B | венец (crown) | шелыга арки, шельга свода, flaunching, wall top | terminating object delimiting an edge of a wall
CONDC | N | D | C | торец фальш-пола (raised floor edge) |  | terminating object delimiting an edge of a floor
CONDD | N | D | D | торец перекрытия (ceiling edge) |  | terminating object delimiting an edge of a ceiling
CONDE | N | D | E | сандрик (fascia) | bargeboard | terminating object delimiting an edge of a roof
CONE_ | N | E |  | скрывающий объект (hiding object) |  | covering object by hiding joints and transitions
CONEA | N | E | A | галтель (ceiling lining) | потолочный плинтус | скрывающий объект между стеной и потолком (hiding object between a wall and a ceiling)
CONEB | N | E | B | плинтус (skirting board) | плинтус, base shoe | скрывающий объект между стеной и полом (hiding object between a wall and a floor)
CONEC | N | E | C | настенный уголок (wall corner lining) | тяга | скрывающий объект между стен (hiding object between two walls)
CONED | N | E | D | козырек (flashing) | стреха, свес крыши, венчающий карниз, конек, eaves lead, ridge flashing, roof flashing | скрывающий объект на крыше (hiding object on a roof)
CONEE | N | E | E | наружный наличник (reveal liner) | наличник, архитрав, архитравное покрытие, architrave, bushing,, откос | скрывающий объект вокруг отверстия (hiding object around an opening)
COP__ | P |  |  | представляющий объект (presenting object) |  | object for providing perceptible information
COPF_ | P | F |  | индикатор видимого состояния (visible state indicator) |  | presenting object in visible form of discrete states объект представляющий в видимой форме дискретные состояния
COPFA | P | F | A | сигнальная лампочка (signal lamp) | светофор, аварийное оповещательное устройство, аварийное табло, traffic light, alarm annunciator, alarm panel, annunciator | видимый индикатор состояния по свету (visible state indicator by light)
COPFB | P | F | B | семафор (semaphore) |  | видимая индикация состояния по механическим позициям (visible state indication by mechanical positions)
COPG_ | P | G |  | шкала измерения (scalar display) |  | presenting object in a visible form of a single scalar variable объекта представляющий в видимой форме одну скалярную переменную
COPGA | P | G | A | указатель напряжения (voltmeter) |  | scalar display representing electric voltage
COPGB | P | G | B | resistivity indicator |  | scalar display representing resistivity or conductivity
COPGC | P | G | C | амперметр (ampere meter) | амперметр, Ammeter, ammeter | scalar display representing electric current
COPGD | P | G | D | density indicator |  | scalar display representing density
COPGE | P | G | E | field indicator |  | scalar display representing field
COPGF | P | G | F | flow meter | индикатор потока, flow indicator | scalar display representing flow
COPGG | P | G | G | dimension indicator | указатель угла, указатель положения, angle indicator, position indicator | scalar display representing spatial dimension and/or position
COPGH | P | G | H | energy meter | var-hour meter, watt-hour meter | scalar display representing energy
COPGJ | P | G | J | ваттметр (wattmeter) | var meter, watt-hour meter | scalar display representing electric power or energy
COPGK | P | G | K | часы (clock) |  | scalar display representing time
COPGL | P | G | L | индикатор уровня (level indicator) | уровнемерное стекло, высотомер, альтиметр, sight glass, altimeter, analog level indicator, digital level indicator, fuel gauge, gas gauge, leveling rod, liquid indicator, liquid level gauge | scalar display representing level
COPGM | P | G | M | humidity indicator | гигрометр, hygrometer | scalar display representing humidity
COPGP | P | G | P | pressure indicator | барометр, манометр, barometer, manometer | scalar display representing pressure
COPGQ | P | G | Q | concentration indicator |  | scalar display representing substance concentration
COPGR | P | G | R | electromagnetic wave indicator |  | scalar display representing radiation
COPGS | P | G | S | измеритель частоты переменного тока (frequency meter) |  | scalar display representing rpm or frequency
COPGT | P | G | T | термометр (temperature indicator) | thermometr | scalar display representing temperature
COPGV | P | G | V | фазометр (cos-phi meter) | sin фи | scalar display representing the offset between active power and reactive power
COPGW | P | G | W | force indicator |  | scalar display representing weight, force or torque
COPGX | P | G | X | audio spectrometer |  | scalar display representing sound
COPGZ | P | G | Z | счётчик количества электричества (quantity meter) |  | scalar display representing number of incidents
COPH_ | P | H |  | графический дисплей (graphical display) |  | presenting object in visible form by pictures, symbols, text or physical characteristics
COPHA | P | H | A | дисплей (display) | blackboard, whiteboard, gear indicator, heads up display, monitor | графическое отображение динамически на его поверхности (graphical display dynamically on its surface)
COPHB | P | H | B | проектор (projector) |  | graphical display dynamically on another surface
COPHC | P | H | C | принтер (printer) | laser marking machine, laser marking system | graphical display on a printed media отображение графической информации на печатном носителе
COPHD | P | H | D | знак (sign) | дорожный знак (traffic sign), cable marker, cable tag, tag | graphical display statically on its surface
COPHE | P | H | E | маркировочные знаки (marking) |  | graphical display statically on the surface of another object
COPHF | P | H | F | маркировочный столбик (marking post) | ориентир (reference point) | graphical display statically by its physical characteristics
COPJ_ | P | J |  | аккустическое устройство (acoustic device) |  | presenting object in audible form
COPJA | P | J | A | динамик (loudspeaker) |  | acoustic device provided by the movement of a membrane
COPJB | P | J | B | гудок (horn) | air horn, alarm siren, klaxon | acoustic device provided by the stream of air
COPJC | P | J | C | звонок (bell) |  | acoustic device provided by mechanical excitation of the object
COPK_ | P | K |  | тактильное устройство (tactile device) |  | presenting object in tactile form
COPKA | P | K | A | вибратор (vibrator) |  | тактильное устройство дискретных состояний посредством вибрации (tactile device of discrete states by vibration)
COPKB | P | K | B | шрифт Брайля (braille text sign) | road grooves, канавки на дороге | тактильное устройство статической информации (tactile device of static information)
COPKC | P | K | C | предупреждение о свободной высоте (free height warning) |  | тактильное устройство для расположенных выше препятствий (tactile device for suprajacent obstacles)
COPL_ | P | L |  | декоративный объект (ornamental object) |  | presenting object in an ornamental form
COPLA | P | L | A | карниз (cornice) | падуга, потолочный плинтус, молдинг | декоративный объект как разделение между двумя областями (ornamental object as a separation between two areas)
COPLB | P | L | B | фигура (figure) |  | ornamental object as a spatial representation of something
COPLC | P | L | C | фриз (frieze) | пилястра, pilaster, стукко, stucco | декоративный объект в виде выступающих фигур и/или декоративных элементов на стене (ornamental object as protruding figures and/or decorative elements on a wall)
COPLD | P | L | D | картина (picture) |  | ornamental object representing, illustrating or reproducing something visibly on a surface
COPLE | P | L | E | ковер (carpet) |  | ornamental object by a fabric covering part of another object
COPZ_ | P | Z |  | объект множественного представления (multiple form presenting object) |  | presenting object in multiple forms
COPZA | P | Z | A | устройство звуковой и световой аварийной сигнализации (audio-visual alarm) |  | multiple form presenting object for discrete states
COPZB | P | Z | B | телевизор (television set) | телевизор, monitor | multiple form presenting object for multiple information
COQ__ | Q |  |  | контролирующий объект (controlling object) |  | объект для контроля доступа или потока (object for controlling access or flow)
COQA_ | Q | A |  | объект электрической подачи (electric controlling object) | коммутационный аппарат, панель с плавкими предохранителями, панель с автоматическими выключателями, breaker panel | объект управляющий электрическим током в электрической цепи (controlling object of electric current in an electric circuit)
COQAA | Q | A | A | контактор (contactor) | пускатель двигателя, контактный выключатель, motor starter, a.c. contactor, contact breaker | объект электрического управления механический только в нормальных условиях цепи (electric controlling object mechanically under normal service conditions only)
COQAB | Q | A | B | автоматический выключатель (circuit breaker) | прерыватель, пускатель, motor starter | объект электрического управление механический в нормальных и ненормальных условиях цепи (electric controlling object mechanically under normal and abnormal service conditions)
COQAC | Q | A | C | электронный выключатель электропитания (electronic power switch) | пускатель двигателя, твердотельный силовой транзистор, тиристор, ламповый силовой транзистор, motor starter, solid state power transistor, thyristor,tube power transistor | объект электрического управления электронным способом (electric controlling object electronically)
COQB_ | Q | B |  | объект электрического разъединения (electric separating object) |  | controlling object by separating electric circuits
COQBA | Q | B | A | разъединитель без плавкого пердохранителя (fuseless disconnector) | прерыватель, разъединитель, разъединитель нагрузки, disconnector, load-switch disconnector | electric separating object by mechanically isolating the downstream circuit from the upstream circuit only
COQBB | Q | B | B | разъединитель с плавким предохранителем (fused disconnector) | предохранитель-выключатель-разъединитель (fuse-switch disconnector), выключатель-предохранитель-разъединитель (switch-fuse disconnector), fuse switch | electric separating object by mechanically isolating the downstream circuit from the upstream circuit and with a built-in fuse
COQC_ | Q | C |  | объект электрического заземления (electric earthing object) |  | controlling object by earthing electric circuits
COQCA | Q | C | A | выключатель сети заземления (earthing switch) |  | electric earthing object connecting electric circuits to earth
COQM_ | Q | M |  | объект переключения потока герметичной текучей среды (sealed fluid switching object) |  | объект контролирующий полное закрытие или открытие движения текучей среды в герметичных корпусах (controlling object of fluids on/off in sealed enclosures)
COQMA | Q | M | A | запорный клапан (liquid shutoff valve) | шиберная задвижка, запорный вентиль, запорная задвижка, кран водопроводный, вентиль, шаровой кран, дренажный клапан; сливной клапан, возвратный клапан, байпас, байпасный клапан, байпасный вентиль, гидравлический распределитель, гидрораспределитель, заглушка, мембранный вентиль; мембранный клапан; диафрагмовый вентиль, направляющий клапан, распределительный клапан; разделяющий клапан, draw-off tap, faucet, plug, ball valve, bleeder valve, bypass valve, changeover valve, core plug, diaphragm valve, directional valve, diverter valve, drain valve, dumping valve, flap gate valve, float valve, gravity flow diverter, header valve, microvalve, selector valve, switchover valve | объект переключения герметичного потока жидкости (sealed fluid switching object of a liquid flow)
COQMB | Q | M | B | газозапорный клапан (gas shutoff valve) | шиберная задвижка, двухпозиционная заслонка, пробка, воздухоотводчик, спускник воздуха, шаровой клапан, выпускной винт, выпускной клапан, перепускной клапан, переключающий клапан, мембранный клапан, направляющий клапан, отклоняющий клапан, сливной клапан, расширительная пробка, жатка, селекторный клапан, переключающий клапан, on-off damper, plug, air bleeder, ball valve, bleed screw, bleeder valve, bypass valve, changeover valve, diaphragm valve, directional valve, diverter valve, dumping valve, expansion plug, header valve, selector valve, switchover valve | объект переключения герметичного потока газа (sealed fluid switching object of a gas flow)
COQN_ | Q | N |  | объект изменения потока герметичной текучей среды (sealed fluid varying object) |  | управляющий объект для изменения потока газа или жидкости в герметичных корпусах (controlling object for varying the flow of fluids in sealed enclosures)
COQNA | Q | N | A | клапан управление потоком жидкости (liquid control valve) | шиберная задвижка, пароохладитель, дроссельный клапан, компенсаторный клапан, нагнетательный клапан, клапан экономайзера, электрогидравлический сервоклапан, выпускной клапан, расширительный клапан, клапан регулирования расхода, топливная форсунка, клапан топливной форсунки, задвижка, проходной клапан, гильотинный клапан, ножевой задвижка игольчатый клапан, компенсатор давления, регулятор давления, сервоклапан, терморегулирующий клапан, термостатический клапан, балансировочный клапан, attemperator desuperheater, butterfly valve, compensator valve, discharge valve, economizer valve, electrohydraulic servo-valve, exhaust valve, expansion valve, flow control valve, fuel injector, fuel injector valve, gate valve, globe valve, guillotine valve, knife gate valve, needle valve, pressure compensator, pressure regulator, servo valve | sealed fluid varying object of a liquid flow
COQNB | Q | N | B | клапан управление потоком газа (gas control valve) | шиберная задвижка, регулирующий демпфер, регулирующий шибер, регулирующая заслонка, дроссельный клапан, двухстворчатый клапан, нагнетательный клапан, клапан экономайзера, электрогидравлический сервоклапан, выпускной клапан, расширительный клапан, клапан регулирования потока, задвижка, вентиль, гильотинный клапан, шиберно-ножевая задвижка, игольчатый клапан, регулятор давления, сервоклапан, клапан жалюзийный, control damper, butterfly valve, discharge valve, economizer valve, electrohydraulic servo-valve, exhaust valve, expansion valve, flow control valve, gate valve, globe valve, guillotine valve, knife gate valve, needle valve, pressure regulator, servo valve | sealed fluid varying object of a gas flow
COQP_ | Q | P |  | объект управления открытым потоком (open flow controlling object) |  | controlling object of fluids in an open environment
COQPA | Q | P | A | шлюзные ворота (lock gate) | перевал (доменной печи), иммерсионный канал, dam plate, liquid gate, plug | open flow controlling object for varying or switching a flow on/off
COQPB | Q | P | B | вихревой генератор (vortex generator) | носовой наплыв, подфюзеляжный гребень, наплыв крыла, nose strake, strake, ventral strake, wing strake | open flow controlling object for directing a flow by a fixed means
COQPC | Q | P | C | руль (rudder) | кормило | open flow controlling object for directing a flow by a variable means
COQQ_ | Q | Q |  | объект доступа к пространству (space access object) |  | controlling object to a space
COQQA | Q | Q | A | окно (window) | оконный блок, фонарь, casement window, dome light, fixed window, french window, h-window, hinged window, pivot hung sash, pivot hung window, pivoted window, sash window, sliding window, tilt window, tilt-and-turn-window, turn-and-tilt-window, window with glide-hung sash | объект для доступа в помещение света (space access object for light entry only)
COQQB | Q | Q | B | оконный блок (window unit) | стеклопакет, витражный стеклопакет, витринный оконный блок, витражный оконный блок, остекленная ячейка, балконный блок | объект для доступа в помещение света и людей (space access object for entry of light and persons)
COQQC | Q | Q | C | дверь (door) | створчатая дверь, складывающаяся дверь, французская дверь, распашная дверь, жалюзийная дверь, дверь-вертушка, вращающаяся дверь, откидная дверь, боковая задвижная дверь, раздвижная дверь, casement door, folding door, french door, hinged door, louvred door, revolving door, rotating door, shutter door, side-hung door, sliding door | объект доступа в помещение для использования людьми (space access object for use by persons)
COQQD | Q | Q | D | люк (hatch) | люк, аварийный люк, форточка, escape hatch | объект доступа к пространству ограниченного размера для проверки или передачи объектов (space access object of restricted size for inspection or transfer of objects)
COQQE | Q | Q | E | крупная дверь (large door) | folding door, garage door, overhead door, roll-up mesh shutter, roller gate, roller shutter, security grille, up and over door | объект доступа к пространству увеличенного размера для передачи объектов (space access object of extended size for transfer of objects)
COQQF | Q | Q | F | ворота (gate) | openable bar | объект доступа к пространству частично (space access object partially)
COQQG | Q | Q | G | железнодорожный башмак (rail scotch block) |  | space access object by blocking entrance to a track
COQR_ | Q | R |  | объект изменения потока твердого вещества (solid substance flow varying object) |  | controlling object of solid substance
COQRA | Q | R | A | воздушный поворотный запорный клапан (rotary air lock valve) | дозирующая машина, дозатор, dosing machine | solid substance flow varying object with rotating chambers
COQRB | Q | R | B | ирисовый клапан (iris valve) | дозирующая машина, dosing machine | solid substance flow varying object with an iris opening
COQRC | Q | R | C | откидная заслонка (flap gate valve) | откидной клапан, откидной затвор, створчатый затвор, дозирующая машина, дозировочная машина, дозатор, dosing machine | solid substance flow varying object with a hinged flap or disc
COQS_ | Q | S |  | объект управления механическим движением (mechanical movement controlling object) |  | controlling object for mechanical movement
COQSA | Q | S | A | замок (lock) | шпингалет, latch | mechanical movement controlling object by blocking
COQSB | Q | S | B | путевая стрелка (track switch) | ЖД перевод, стрелка (railroad switch) | mechanical movement controlling object by switching between different tracks
COQZ_ | Q | Z |  | объект управления комплексный (multiple measure controlling object) |  | controlling object in electrical circuits utilising different measures
COQZA | Q | Z | A | заземляющий выключатель (earthing and disconnecting switch) |  | многоцелевой управляющий объект для заземления или разделения электрической цепи (multiple measure controlling object for earthing or separating electrical circuit)
COR__ | R |  |  | ограничивающий объект (restricting object) | limiting object | object for restricting or stabilising
CORA_ | R | A |  | объект электрического ограничения (electricity restricting object) | limiter | restricting object by restricting a flow of electric energy
CORAA | R | A | A | диод (diode) | power diode | electricity restricting object by blocking current flow in one direction
CORAB | R | A | B | конденсатор (reactor) | series reactor | electricity restricting object by providing an inductance in a circuit
CORAC | R | A | C | резистор (resistor) | adjustable resistor, ammeter shunt, ballast resistor, electrical resistor | electricity restricting object by providing a resistance in a circuit
CORB_ | R | B |  | стабилизатор электроэнергии (electricity stabilising object) |  | restricting object by stabilising a flow of electric energy
CORBA | R | B | A | источник бесперебойного электропитания (uninterruptible power supply) | UPS, ИБП | electricity stabilising object ensuring a continuous power supply
CORBB | R | B | B | сетевой фильтр (power filter) | компенсатор гармоник, фильтр гармоник, активный фильтр гармоник, пассивный фильтр гармоник, гибридный фильтр гармоник, harmonic current filter, harmonic filter | electricity stabilising object suppressing a defined frequency range within the flow
CORBC | R | B | C | фазовый корректор (phase compensator) | система коррекции коэффициента мощности, блок коррекции коэффициента мощности, компенсатор напряжения, power factor correction system, power factor correction unit, voltage compensator | electricity stabilising object providing reactive power
CORBD | R | B | D | эквалайзер (выравниватель) (power equaliser) |  | electricity stabilising object suppressing or amplifying multiple frequency ranges within the flow
CORF_ | R | F |  | объект стабилизации сигнала (signal stabilising object) |  | restricting object by stabilising a signal
CORFA | R | F | A | эквалайзер сигнала (signal equaliser) | audio attenuator | signal stabilising object suppressing or amplifying multiple frequency ranges of the signal
CORFB | R | F | B | фильтр сигнала (signal filter) | ferrite, active filter | signal stabilising object suppressing a defined frequency range of the signal
CORL_ | R | L |  | ограничительный механизм (movement restricting object) | brake system | restricting object by restricting movements
CORLA | R | L | A | дверная цепочка (security chain) | дверная цепь, рельсовый якорь, door chain, rail anchor, chock, locating pin | movement restricting object by limiting movement of an object
CORLB | R | L | B | амортизатор (shock absorber) | втулка резиновая, амортизирующая прокладка, rubber bushing, anti vibration mounting, balance shaft, head restraint, headrest | объект ограничивающий движение путем успокоения и демпфирования движений объекта (movement restricting object by settling and damping movements of an object)
CORLC | R | L | C | тормоз (brake) | antilock brake, brake caliper, disc brake, hydraulic buffer | объект ограничивающий движение путем уменьшения скорости или остановки другого объекта (movement restricting object by reducing the speed of or stopping another object)
CORLD | R | L | D | ограничитель скорости (speed bump) | искусственная дорожная неровность, лежачий полицейский, зигзагообразные дорожные препятствия | объект ограничивающий движение путем принудительного снижения высокой скорости другого объекта (movement restricting object by preventing high speed of another object)
CORM_ | R | M |  | ограничитель противотока (return flow restricting object) | ограничители обратного потока, ограничитель обратного потока | restricting object by restricting a return flow
CORMA | R | M | A | невозвратный клапан (non-return valve) | шаровой клапан, обратная арматура, обратный клапан, ball check valve, check valve | ограничитель возвратного потока жидкости (return flow restricting object of liquids)
CORMB | R | M | B | воздушный клапан (check damper) | задвижка, обратный клапан воздушный, ball check valve, check valve | объект ограничивающий обратный поток газа (return flow restricting object of gas)
CORMC | R | M | C | дроссельная заслонка (flap) | заслонка | объект ограничивающий обратный потока твердых веществ (return flow restricting object of solid substances)
CORMD | R | M | D | гидравлический затвор (stench trap) | гидрозатвор, сифон, водяной затвор | объект ограничивающий обратный поток запаха (return flow restricting object of odour)
CORN_ | R | N |  | ограничители потока (flow restrictor) | ограничители потока (flow restrictor), гидравлический постоянный дроссель | ограничение путем ограничения направляемого потока жидкости (restricting object by restricting a guided fluid flow)
CORNA | R | N | A | регулирующая задвижка (regulating valve) | водоразборный кран, лейка для душа, душевой распылитель, разбрызгивающая головка, расширительный клапан, регулирующий клапан, регулирующий вентиль, дроссельный вентиль, draw-off tap, shower, shower head, expansion valve | ограничитель потока жидкости регулируемым средством (flow restrictor of liquids by an adjustable means)
CORNB | R | N | B | регулирующий демпфер (regulating damper) | регулируемое сопло, воздухозаборник, выход воздуха, вентиляционное отверстие, нагнетательное отверстие, adjustable nozzle, air intake, air outlet, ventilation inlet, ventilation outlet, air vent | ограничитель потока газа регулируемым средством (flow restrictor of gas by an adjustable means)
CORNC | R | N | C | регулирующий клапан для твердых частиц (solids regulating valve) |  | flow restrictor of solid substances by an adjustable means
CORND | R | N | D | диффузор (diffuser) | неподвижное сопло, нерегулируемое сопло, диафрагма, душевая лейка, аэратор, вентиляционная решетка, диффузор, воздушный клапан, форсунка горелки, сопло, конфузор, замедляющий экран, fixed nozzle, orifice plate, shower, shower head, aerator, air diffuser, air diffusion aerator, air vent, burner nozzle, constrictor, delay screen, fuel injector nozzle | ограничитель потока фиксированным способом (flow restrictor by a fixed means)
CORQ_ | R | Q |  | объект локального климат контроля (local climate stabilising object) | baffle | restricting object of the local environment
CORQA | R | Q | A | изоляция (insulation) | кирпичная облицовка, теплоизоляция, утеплитель, heat cover, brick lining | стабилизация местного климата путем ограничения передачи тепла или звука (local climate stabilising object by restricting a thermal or sound transmission)
CORQB | R | Q | B | мембрана (membrane) | climate membrane | стабилизация местного климата путем стабилизации потока жидкости, влаги, ветра или материала (local climate stabilising object by stabilising a flow of liquids, moisture, wind or material)
CORQC | R | Q | C | шумозащитный экран (noise barrier) | звукоизоляция, шумоглушитель, noise protection, sound baffle, muffle, IfcDuctSilencer | local climate stabilising object by stabilising the propagation of sound
CORQD | R | Q | D | защитный экран (screen) | IfcShadingDevice | стабилизация местного климата путем ограничения ветра, осадков или радиации (local climate stabilising object by restricting wind, precipitation or radiation)
CORQE | R | Q | E | шторы (curtain) |  | стабилизация местного климата путем ограничения пропускания света с использованием текстиля (local climate stabilising object by restricting transmission of light using textiles)
CORQF | R | Q | F | жалюзи (louvered blind) |  | стабилизация местного климата путем ограничения пропускания света с помощью узких регулируемых жалюзи (local climate stabilising object by restricting transmission of light using narrow adjustable louvers)
CORQG | R | Q | G | ставни (shutter) | aperture | стабилизация местного климата путем ограничения пропускания света с помощью внешней панели (local climate stabilising object by restricting transmission of light using an external panel)
CORQH | R | Q | H | геотекстиль (weed control fabric) |  | стабилизация местного климата, предотвращающая рост сорняков (local climate stabilising object preventing weed growth)
CORQJ | R | Q | J | защитная стенка (screen wall) | экранирующая стенка | local climate stabilising object by restricting vision and sound
CORU_ | R | U |  | объект ограничения доступа (access restricting object) |  | restricting object by restricting access to an area
CORUA | R | U | A | ограда (fence) | изгородь, забор | объект ограничения доступа в виде горизонтального удлиненного барьера с вертикальной протяженностью (access restricting object by a horizontal elongated barrier with a vertical extent)
CORUB | R | U | B | подвижный барьер (movable barrier) | барьер, bar | объект ограничения доступа подвижным горизонтальным барьером (access restriction object by a movable horizontal barrier)
CORUC | R | U | C | турникет (turnstile) | односторонняя дверь, one-way door | ограничение доступа ротационным барьером (access restricting object by a rotational barrier)
CORUD | R | U | D | шлагбаум (bollard) |  | ограничение доступа шлагбаумом с ограниченной горизонтальной и вертикальной протяженностью (access restricting object by a barrier with limited horizontal and vertical extent)
CORUE | R | U | E | ограждение от грызунов (rodent barrier) | заграждение от скота, защита от грызунов, rat stop device, stock guard | объект ограничения доступа путем формирования пути (access restricting object by shaping a path)
CORUF | R | U | F | защитная сетка от птиц (bird mesh) |  | ограничение доступа сеткой (access restricting object by a mesh)
COS__ | S |  |  | объект взаимодействия с человеком (human interaction object) |  | объект для обнаружения действий человека и предоставления соответствующего ответа (object for detecting a human action and providing an appropriate response)
COSF_ | S | F |  | устройство взаимодействия с лицом (face interaction device) |  | human interaction object by facial interaction
COSFA | S | F | A | устойство сканирования сетчакти глаза (eye focus reader) | eye actuator for positioning operations | устройство взаимодействия с глазом для позиционирования (eye actuator for positioning operations)
COSFB | S | F | B | устройство распознавания лиц (face recognition device) |  | face interaction device by face recognition
COSG_ | S | G |  | устройство взаимодействия с руками (hand interaction device) |  | human interaction object to a hand action
COSGA | S | G | A | поворотная ручка (turn handle) | потенциометр, поворотный переключатель, handwheel, potentiometer, rotary switch | hand actuator by turning
COSGB | S | G | B | ручка управления (grip handle) | 2- or 3-position enabling device, two-hand control, 2- или 3-позиционное устройство включения, управление двумя руками. пример: ручка управления коляской | ручной привод с помощью захвата (hand actuator by gripping)
COSGC | S | G | C | нажимной рычаг (push handle) | emergency push button, аварийная кнопка | ручной привод нажатием (hand actuator by pushing)
COSGD | S | G | D | дверная ручка рычажного типа (lever handle) | рычаг переключения передач, рукоятка, селектор коробки передач, gear lever, gear selector, gear shifter, hand crank | hand interaction device by lever
COSGE | S | G | E | рукоятка (pull handle) | emergency pull wire, mechanical lever, аварийный трос, механический рычаг | hand actuator by pulling
COSGF | S | G | F | ключ (key) | ключ зажигания, key switch | ручной привод для поворота соответствующего цилиндра или механизма блокировки (hand actuator to turn a matching locking cylinder or locking mechanism)
COSH_ | S | H |  | устройство взаимодействия с ногами (foot interaction device) |  | human interaction object to a foot position
COSHA | S | H | A | педаль переключения (pedal switch) | 2- or 3-position enabling device, 2- или 3-позиционное устройство включения, clutch pedal, gas pedal | ножной привод посредством нажатия ногой (foot actuator by pressing by the foot)
COSJ_ | S | J |  | устройство взаимодействия с пальцами (finger interaction device) |  | human interaction object by finger operation
COSJA | S | J | A | щелчковый выключатель (flip switch) | 2-х позиционный переключатель, выключатель, переключатель, двухрядный переключатель, микропереключатель в корпусе DIP, 2-position switch, dip switch, dual in-line package (DIP) switch | пальцевый привод с помощью рычага (finger actuator by lever operation)
COSJB | S | J | B | нажимаемая кнопка (push button) | устройство управления с автоматическим возвратом в исходное положение, клавиатура, кнопочный переключатель, hold-to-run device, keyboard, push-button switch | пальцевый привод нажатием (finger actuator by pressing)
COSJC | S | J | C | тактильный переключатель (touch actuator) | сенсорный переключатель, 2-х позиционный переключатель, выключатель, переключатель, сенсорная панель, 2-position switch, touchpad | finger actuator by a touching
COSJD | S | J | D | штурвал (turning wheel) |  | finger actuator by advancing/reversing a wheel
COSK_ | S | K |  | устройство взаимодействия движения (movement interaction device) |  | manual interaction object by its movement or positioning
COSKA | S | K | A | джойстик (joystick) | трекбол, манипулятор, roller ball | movement actuator by restricted positioning and selecting operations
COSKB | S | K | B | мышка (mouse) | световое перо, телекарандаш, light pen | movement actuator by unrestricted positioning and selecting operations
COSZ_ | S | Z |  | устройство множественного взаимодействия (multi-interaction device) |  | human interaction object with multiple kinds of interacting means
COSZA | S | Z | A | пульт управления (operating panel) | геймпад, игровой контроллер, джойстик игровой, gamepad, game controller, joypad | multi-interaction device involving manual means
COT__ | T |  |  | изменяющий объект (transforming object) |  | object for transforming
COTA_ | T | A |  | объект трансформации электроэнергии (electric energy transforming object) |  | transforming object of electric energy while retaining a.c. or d.c.
COTAA | T | A | A | трансформатор (transformer) | изолированный трансформатор isolating transformer, autotransformer, earthing transformer, grounding transformer, motorized variac, neutral earthing transformer | преобразование электрической энергии A.C. в A.C. без изменения частоты (electric energy transforming object from a.c. to a.c. without change of the frequency)
COTAB | T | A | B | DC/DC преобразователь (DC/DC converter) | привод двигателя, motor drive | electric energy transforming object from DC to DC
COTAC | T | A | C | частотный преобразователь (frequency converter) | силовой электропривод power drive, adjustable speed drive, ballast transformer, motor control, motor drive, variable-frequency drive (VFD) | electric energy transforming object from a.c. to a.c. while changing the frequency
COTAD | T | A | D | фазорегулятор (phase shifter) |  | electric energy transforming object from a.c. to a.c. while shifting the angle between voltages and currents
COTB_ | T | B |  | устройство преобразования электроэнергии (electric energy converting object) |  | transforming object of electric energy changing between a.c. and d.c.
COTBA | T | B | A | выпрямитель (rectifier) | power supply, bridge rectifier, d.c. drive, dc drive, diode bridge, motor drive | electric energy converting object converting from a.c. to d.c.
COTBB | T | B | B | инвертор (inverter) | блок питания, преобразователь частоты, power supply, a.c. drive, ac drive, frequency inverter, motor drive | объект преобразующий электрическую энергию DC в AC (electric energy converting object converting from d.c. to a.c.)
COTBC | T | B | C | двунаправленный преобразователь (bidirectional converter) |  | electric energy converting object converting from a.c. to d.c. or d.c. to a.c.
COTC_ | T | C |  | универсальный источник питания (universal power supply) |  | transforming object of electric energy from AC and DC to AC or DC
COTCA | T | C | A | универсальный источник питания переменного тока (universal AC power supply) | источник питания AC, power supply | universal power supply providing AC
COTCB | T | C | B | универсальный источник питания постоянного тока (universal DC power supply) | источник питания DC, power supply | universal power supply providing DC
COTF_ | T | F |  | объект преобразования сигнала (signal converting object) |  | transforming object of signal
COTFA | T | F | A | усилитель (amplifier) | усилитель звука (audio amplifier) | signal converting object maintaining the signal form
COTFB | T | F | B | антенна (signal antenna) | aerial, antenna, inductive signal antenna, IR diode, IR sender, oscillator, RF signal antenna | signal converting object between a wired and wireless form
COTFC | T | F | C | устройство преобразования сигналов (signal converter) | optocoupler, transducer, A/A converter, A/D converter, D/A converter, D/D converter | signal converting object between wired forms
COTFD | T | F | D | оптический приёмник (optical receiver/transmitter) |  | объект преобразующий сигнал между электрической и оптической формой (signal converting object between electrical and optical form)
COTFE | T | F | E | телефон (telephone) | cell phone, mobile phone, phone | signal converting object between acoustic waves and electrical signals
COTL_ | T | L |  | объект преобразования механической энергии (mechanical energy transforming object) |  | transforming object of mechanical energy
COTLA | T | L | A | шестерня (gear) | automatic gear, control coupling, indexing gear, speed convertor, automatic transmission, bevel gear, chain drive, chain gear, crankshaft gear, differential gear, epicyclic gear, flywheel ring gear, gearbox, gearbox, helical gear, hypoid gear, pinion gear, planetary gear, worm drive, worm gear | mechanical energy transforming objectmodifying velocity
COTLB | T | L | B | гидротрансформатор (torque converter) |  | mechanical energy transforming object modifying torque
COTLC | T | L | C | рычаг (lever) |  | mechanical energy transforming object modifying force
COTM_ | T | M |  | объект уменьшения массы (mass reduction object) |  | transforming object of matter by mass reduction
COTMA | T | M | A | буровая установка (drilling machine) | бурильная машина, бормашина, шлифовальный станок, штамповочный станок, пила, токарный станок, ленточная пила, сверлильный станок, протяжной станок, сверлильный станок, электрические ножницы, шлифовальный круг, хонинговальный камень, нож, фрезерный станок, ножницы, boring machine, grinder, punching machine, saw, turning machine, bandsaw, boring mill, broaching machine, drill press, electric shears, grinding wheel, honing stone, knife, milling machine, scissor | mass reduction object by a mechanical process
COTMB | T | M | B | машина термической резки (thermal cutter) | электроэрозионный вырезной станок, газорезательная машина, газорезательная установка, аппарат плазменно-дуговой резки, electron discharge sawing machine, gas cutting machine, plasma arc cutting machine, arc plasma cutter | mass reduction object by a thermal process
COTMC | T | M | C | травильная установка (etching machine) | химическое травление (погружное или через распыление) , immersion chemical mill, spray chemical mill | уменьшение массы посредством химического процесса (mass reduction object by a chemical process)
COTP_ | T | P |  | объект изменения материала (matter reshaping object) |  | transforming object of matter by shape reforming
COTPA | T | P | A | штамповочно-ковочная машина (forging machine) | cold forging machine, hot forging machine, drop ball, drop hammer, forging hammer, forging press, gravity hammer | matter reshaping object by forging
COTPB | T | P | B | экструдер (extruder) | пресс для выдавливания | matter reshaping object by extruding
COTPC | T | P | C | проволочно-волочильный стан (wire drawing machine) | tube drawing machine | matter reshaping object by drawing
COTPD | T | P | D | накатный станок (rolling machine) | knurling machine, sheet rolling machine, shear spinning machine, thread forming machine, cold reduction mill, cold rolling mill, cold strip mill, hot rolling mill, hot-strip mill | matter reshaping object by rolling or spinning
COTPE | T | P | E | гибочный пресс (bending machine) | curling machine, seaming machine | matter reshaping object by bending
COTPF | T | P | F | электромагнитная штамповочная машина (electromagnetic forming machine) | electrohydraulic forming machine, explosive forming machine | matter reshaping object by high energy rate forming
COTR_ | T | R |  | растения (organic plant) |  | transforming object of radiation by photosynthesis
COTRA | T | R | A | дерево (tree) |  | plant with a single woody stem
COTRB | T | R | B | кустарник (shrub) | bush, куст | plant with several woody stems
COTRC | T | R | C | вьющееся растение (climber) |  | растение с длинными побегами с вьющимися органами (plant with long shoots with climbing organs)
COTRD | T | R | D | трава (herb) | flower, grass, vegetable plant, цветок, трава, овощное растение | растение не древесное или незначительно древесное (plant that is not woody or insignificantly woody)
COU__ | U |  |  | удерживающий и сдерживающий объект (holding object) |  | object for structural positioning of other objects
COUA_ | U | A |  | позиционирующий объект (positioning object) |  | holding object by fixing at a defined position
COUAA | U | A | A | изолятор (insulator) | патрон для лампы, патрон осветительный, ламподержатель, EC000401 | позиционирующий объект для проводника (positioning object for conductor)
COUAB | U | A | B | кабельная втулка (cable gland) | кабельный ввод, cable access, cable entry | крепление для кабеля (positioning object for cable)
COUAC | U | A | C | осветительная арматура (light fixture) | светильник, luminaire | крепление для источника света (positioning object for light source)
COUAD | U | A | D | косоур лестницы (stair stringer) | косоур, тетиве, flange | positioning object for tread
COUAE | U | A | E | обрешетка (batten) |  | крепление для покрытий (positioning object for cover)
COUAF | U | A | F | столбик (stake) | шпалера, решетка для растений, espalier, lattice | крепление для растений (positioning object for plants)
COUAG | U | A | G | рельсовая колея (rail gauge) | колея, путевой шаблон, track gauge | позиционирующий объект между рельсами (positioning object for rail spacing)
COUAH | U | A | H | струбцина (clamp) | токарный патрон, зажимный патрон, chuck, dog, jaw, lathe chuck | позиционирующий объект для инструмента или заготовки (positioning object for tool or work piece)
COUAJ | U | A | J | автомобильный стенд (vehicle stand) | стойка для велосипеда, bicycle stand | positioning object for vehicle
COUB_ | U | B |  | поддерживающий объект (carrying object) |  | holding object by carrying
COUBA | U | B | A | лоток кабельной трассы (cable tray) | кабельный канал, кабельный лоток лестничного типа, кабельная стойка, кабелепровод, опорная конструкция для оборудования, кабельный короб, кабелегон, cable duct, cable ladder, cable rack, conduit, equipment support structure, duct channel | поддержка между дискретными позициями (supporting object between discrete positions)
COUBB | U | B | B | подвес / держатель (hanger) | ремень, веревка, DIN-рейка, монтажная рейка, strap, string, DIN rail, festoon system, mounting rail | поддержка в дискретном положении путем подвешивания (supporting object at a discrete position by hanging)
COUBC | U | B | C | ступень (tread) | ступень (rung), step | опорный объект в дискретном положении по шагам (supporting object at a discrete position by steps)
COUBD | U | B | D | мачтовая опора (mast) | опора, мачта, стойка (например для дорожного знака), electricity pylon, pole, post, transm. tower, опора линии электропередачи, электрический столб, вышка электропередач, высоковольтная опора, шпиндель лестницы | опорный объект в дискретном положении путем подъема (supporting object at a discrete position by lifting)
COUBE | U | B | E | стол (table) | подиум, операционный стол, платформа, паллета, поддон, catwalk, operating table, platform | carrying object at a discrete plane by pushing
COUBF | U | B | F | портальная связь (portal) | портал, crane gantry, gantry | опорный объект, состоящий из двух опор с горизонтальной соединительной планкой (supporting object by two posts with a connecting horizontal bar)
COUC_ | U | C |  | ограждающий объект (enclosing object) |  | holding object by enclosing
COUCA | U | C | A | корпус (cubicle) | шкаф, электрошкаф, электрический шкаф, шкаф с электрооборудованием, электрораспределительный щит (корпус), монтажный шкаф, сервисная камера, серверная стойка, отсек для намотки шланга, шкаф пожарный. защитный шкаф, крейт, телекоммуникационный шкаф, стоечные шкаф, 19-дюймовый шкаф, корпус фильтра, шкаф с предохранителями, подрозетник, коробка потолочная, cabinet, electrical enclosure, electric panel, service chamber, server rack, hose reel cubicle, safety cabinet, sub- rack, equipment housing, filter canister, filter housing, fuse box | корпус для устройств (enclosing object for devices)
COUCB | U | C | B | почва (plant soil) |  | оболочка для корней растений (enclosing object for plant roots)
COUCC | U | C | C | вытяжка (cooker hood) | бокс безопасности (safety cabinet), бокс микробиологической безопасности | корпус для точечной вентиляции (enclosing object for spot ventilation)
COUL_ | U | L |  | несущий объект (structural supporting object) | несущая конструкция, несущий элемент | holding object by forming a structural support
COULA | U | L | A | основание (base course) | фракционированный заполнитель (aggregate base), слой основания (base layer), щебень, щебеночная подготовка, бетонная подготовка | конструктивный объект, переносящий поперечные нагрузки на землю (structural object transferring transverse loads to ground)
COULB | U | L | B | консоль (console) | кронштейн, corbel, тротуарная консоль | конструктивный объект в форме выступа, поддерживающий и передающий нагрузки от вышележащего объекта (structural object in form of a projection supporting and transferring loads from an overlying object)
COULC | U | L | C | свая (pile) | пилон, свайный фундамент здания, building foundation, bridge pylon, plinth | конструктивный объект вытянутой формы, переносящий осевые нагрузки на землю (structural object in an elongated form transferring axial loads to ground)
COULD | U | L | D | колонна (column) | балясина, baluster, столб, pillar, фундаментная колонна, foundation column, перильная стойка | конструктивный объект вытянутой формы, переносящий осевые нагрузки по вертикали (structural object in an elongated form transferring a axial pressure loads vertically)
COULE | U | L | E | балка (beam) | балка фундаментная, фрамуга, рандбалка, двутавр, ферма, foundation beam, I-beam, ростверк ? | конструктивный объект вытянутой формы, передающий поперечные нагрузки другим конструктивным объектам (structural object in an elongated form transferring transverse loads to other structural objects)
COULF | U | L | F | растяжка (tension brace) | работающий на растяжение раскос, грунтовый анкер, грунтовой якорь, штанговая крепь, штанга, анкерная тяга, earth anchor, ground anchor, rock bolt | конструктивный объект вытянутой формы, переносящий осевые растягивающие нагрузки (structural object in an elongated form transferring axial tensile loads)
COULG | U | L | G | блок (block) | кирпич (brick), блок фундаментный (foundation block), камень (stone), machine bed, machine foundation, подферменник, подферменный камень | конструктивный объект в виде блока переносящий нагрузки давлением (structural object in form of a block transferring pressure loads)
COULH | U | L | H | арка (arch) |  | конструктивный объект, переносящий поперечные нагрузки к осевым нагрузкам (structural object transferring transverse loads to axial loads)
COULJ | U | L | J | опора (abutment) | устой | structural object in form of an standing plane transferring vertical and transverse loads вертикальные и поперечные нагрузки
COULK | U | L | K | плита (slab plate) | мостовая палуба, фундаментная плита, плита, плита перекрытия, покрытие, плита покрытия, base grade, bridge deck, concrete deck, deck, floor slab, foundation slab, hole deck, slab | конструктивный объект в виде горизонтальной плиты, передающий поперечные нагрузки другим конструктивным объектам (structural object in form of a laying plane transferring transverse loads to other structural objects)
COULL | U | L | L | подпорная стеновая панель (retaining wall plate) | подпорная стенка, стена консольная (cantilever wall), гравитационная подпорная стенка (gravity wall), шпунт Ларсена, шпунт (шпунтовое ограждение), шпунтовая стенка, sheet piling | конструктивный объект в виде вертикальной плиты, переносящей только поперечные нагрузки (structural object in form of a standing plane transferring transverse loads only)
COULM | U | L | M | стеновая панель (wall plate) | фасадная стена, фундаментная стена, стена, concrete element, facing wall, foundation wall, wall | конструктивный объект в виде стоячей плиты, переносящей только вертикальные нагрузки (structural object in form of a standing plane transferring vertical loads only)
COULN | U | L | N | оболочка (shell) | скуловой лист, скуловая обшивка, обшивка корпуса, панель обшивки, bilge plate, hull plate, ship hull plate, stressed skin panel | несущий конструкционный объект в виде плоской или криволинейной поверхности, выдерживающий растягивающие усилия (structural supporting object a plane or curved surface form withstanding tensile forces)
COULP | U | L | P | сплошная арка (continuous arch) | непрерывная арка, купол, туннель трубопровода, свод, dome, lamina, pipe tunnel, vault | несущий конструкционный объект в форме изогнутой поверхности, выдерживающий изгибающие моменты (structural supporting object in a curved surface form withstanding bending moments)
COULQ | U | L | Q | опорная пластина (bearing plate) | пластина, пята, мауэрлат, распределение давления, опорный клин, plate, pressure distribution, support wedge | конструктивный объект, распределяющий нагрузку по стыку между наложенным и нижележащим конструктивными объектами в форме пластины (structural object distributing load over joint between overlaying and underlying structural objects in form of a plate)
COULR | U | L | R | цепь (catenary) |  | structural supporting object in a curved linear form withstanding несущий конструкционный объект изогнутой линейной формы, выдерживающий растягивающие усилия (tensile forces)
COUM_ | U | M |  | усиливающий объект (reinforcing object) |  | holding object by reinforcement
COUMA | U | M | A | стержневая арматура (reinforcing rod) | арматурный стержень, арматурный прут, стержневая арматура, штанговая крепь, reinforcement bar, rock bolt | армирующий объект в виде встроенного стержня (reinforcing object as an embedded rod)
COUMB | U | M | B | арматурная сетка (reinforcing mesh) | rebar mesh | армирующий объект в виде встроенной сетки или ткани (reinforcing object as an embedded mesh or fabric)
COUMC | U | M | C | армированная сетка (reinforcing mass layer) | pavement reinforcement, армирование дорожного полотна, геосетка | армирующий объект как массовый слой (reinforcing object as a mass layer)
COUMD | U | M | D | усиливающий объект (reinforcing matter) | инъектирование бетона, известковая колонна, concrete injection, lime column | усиливающий объект как вложенный материал (reinforcing object as an embedded matter)
COUME | U | M | E | защитная планка (security strike plate) | ответная планка замка | объект усиливающий в виде ответной планки замка (reinforcing object as a lock latch)
COUMF | U | M | F | монтажный стык (splice) | монтажный стык, splice plate | армирующий объект как промежуточное заполнение (reinforcing object as a intermediate filling)
COUMG | U | M | G | вертикальный дренаж (soil vertical drain) |  | армирующий объект посредством вертикального слива (reinforcing object by vertical draining)
COUMH | U | M | H | торкретирование бетоном (concrete spurting) | торкрет-бетон, торкрет | объект усиливающий посредством торкретирования (reinforcing object by concrete spurting)
COUMJ | U | M | J | бетонная обделка (concrete lining) | бетонная крепь | reinforcing object by concrete lining
COUMK | U | M | K | ребро жесткости (stiffener) | распорка, контрфорс, гурт, ребро, buttress, counterfort, flying buttress, rib | укрепление объекта жесткостью (reinforcing object by stiffener)
COUML | U | M | L | диагональная связь (diagonal bonding) | поперечная балка, ригель, связевая ферма, поперечная ферма, крестовина, верхняк, cross beam, cross girder, cross piece | объект усиливающий посредством диагональной связи (reinforcing object by diagonal bonding)
COUMM | U | M | M | стабилизирующий трос (stabilizing cable) |  | reinforcing object as cables
COUMN | U | M | N | траверса (horizontal rail) | поперечина, перекладина, поперечный брус | усиливающий объект в виде поперечины (reinforcing object as a horizontal rail)
COUMP | U | M | P | земляная насыпь (earth pressure embankment) |  | усиливающий объект, который своим противовесом стабилизирует грунт (reinforcing object which by its counterweight stabilizes soil)
COUN_ | U | N |  | каркасный объект (framing object) | рамный объект | holding object by framing other objects
COUNA | U | N | A | жесткая рамная конструкция (fixed frame) | бесшарнирная рама, дверная коробка, door frame, оконная рама, window frame, cup holder | обрамляющий объект с жесткой рамой (framing object with a fixed frame)
COUNB | U | N | B | дверной порог (threshold) |  | framing object with the lowest part of gate abutting
COUNC | U | N | C | подвижная рамная конструкция (movable frame) | оконная створка, створка окна, оконная рама, windowpane frame | объект с подвижной рамой (framing object with a moveable frame)
COUND | U | N | D | рама остекления (glazing bar frame) | glazing bar, горбылек, горбылек оконного переплета | обрамляющий предмет, разделяющий створку или дверь (framing object dividing a sash or door)
COUP_ | U | P |  | соединяющий объект (jointing object) |  | holding object by jointing devices
COUPA | U | P | A | подшипниковое соединение (bearing) | шарикоподшипник, опора катковая, роликовый подшипник, скользящий объект, ball bearing, roller bearing, sliding object, friction bearing, linear bearings, slide rail | jointing object by bearing
COUPB | U | P | B | шарнир (hinge) | эластичное крепление, компенсационное соединение, деформационный шов, elastic fastening, expansion joint, movement joint | jointing object by mechanical joint
COUPC | U | P | C | химическое соединение (chemical joint) | cement, structural joint, раствор, стык конструкции, конструктивный шов | jointing object by chemical bonding
COUQ_ | U | Q |  | скрепляющий объект (fastening object) |  | holding object by fastening
COUQA | U | Q | A | анкерная плита (anchor plate) | кронштейн, костыль, нагель, заклепка, постоянный крепеж, гвоздь, mounting bracket, nail, rivet, фасонка ? | объект крепежный несъемный, установка которого производится механически (fastening object permanent mechanically)
COUQB | U | Q | B | болт (bolt) | съемный крепеж, гайка, винт, хомут, контргайка, запорное кольцо, крепежный болт, nut, screw, hose clamp, locknut, lockring, mounting bolt | съемный крепеж, крепление объекта обратимо механически (fastening object reversible mechanically)
COUQC | U | Q | C | химический крепеж (chemical bond) | сварное соединение, сварной шов, weld seam | фиксированное соединение, крепление объекта химической связью (fastening object by chemical bonding)
COUT_ | U | T |  | выравнивающий объект (levelling object) |  | holding object for levelling
COUTA | U | T | A | насыпь (filling) | подсыпка, насыпь, насыпь выравнивающая, выравнивающая стяжка пола, дорожная насыпь, backfill, backfilling, berm, blinding course, causeway, embankment, fill, filling, filter course, levelling flooring screed, light weight fill, load-reducing fill, moisture retaining earth, pre-tension, refilling, regulating course, remaining fill, reshaping course, road embankment, road fill, sealing coat, side slope, slope, настил?, | выравнивающий объект, обеспечивающий определенную профилированную поверхность плоскости путем добавления материала (levelling object providing a defined profiled surface of plane by adding material)
COUTB | U | T | B | котлован (excavation) | узорчатый грунт, земляные работы, выемка грунта, patterned ground, earth excavation, ground excavation, rock excavation | выравнивающий объект, обеспечивающий заданную профилированную поверхность плоскости путем удаления материала (levelling object providing a defined profiled surface of plane by removing material)
COUU_ | U | U |  | существующий грунт (existing ground) |  | holding object being existing ground
COUUA | U | U | A | скальный грунт (rock) |  | existing ground of rock
COUUB | U | U | B | фрикционный грунт (friction soil) |  | existing ground of friction soil
COUUC | U | U | C | связный грунт (cohesive soil) |  | existing ground of cohesive soil
COUUD | U | U | D | органический грунт (organic soil) |  | existing ground of organic soil
COUUE | U | U | E | насыпной грунт (filled material) |  | existing ground of filled material
COW__ | W |  |  | направляющий объект (guiding object) |  | object for leading from one place to another
COWB_ | W | B |  | высоковольтный направляющий объект (high voltage electric energy guiding object) | electrical distribution board, panel board | guiding object of high voltage electric energy
COWBA | W | B | A | высоковольтная шина (high voltage busbar) | armature bar, electrode | high voltage electric energy guiding object by a busbar
COWBB | W | B | B | кабель высокого напряжения (high voltage cable) | armoured cable, HV cable | high voltage electric energy guiding object by a cable
COWBC | W | B | C | высоковольтный провод (high voltage wire) |  | high voltage electric energy guiding object by a wire
COWBD | W | B | D | ввод высокого напряжения (high voltage bushing) |  | high voltage electric energy guiding object through an enclosure or wall
COWD_ | W | D |  | низковольтный направляющий объект (low voltage electric energy guiding object) | electrical distribution board, panel board | guiding object of low voltage electric energy
COWDA | W | D | A | низковольтная шина (low voltage busbar) | якорный стержень, электрод, armature bar, electrode | low voltage electric energy guiding object by a busbar
COWDB | W | D | B | низковольтный кабель (low voltage cable) | армированный кабель, слаботочный кабель, armoured cable, LV cable | low voltage electric energy guiding object by a cable
COWDC | W | D | C | слаботочный провод (low voltage wire) |  | low voltage electric energy guiding object by a wire
COWDD | W | D | D | низковольтный ввод (low voltage bushing) |  | low voltage electric energy guiding object through an enclosure, wall or barrier
COWE_ | W | E |  | заземляющий объект (reference potential guiding object) | WE | guiding object of a reference potential
COWEA | W | E | A | заземлённый рельс (earthing rail) | WEA | reference potential guiding object of earth by a busbar
COWEB | W | E | B | кабель заземления (earthing cable) | WEB | reference potential guiding object of earth by a cable
COWEC | W | E | C | шина выравнивания потенциалов (equipotential bonding rail) |  | reference potential guiding object by a busbar
COWED | W | E | D | кабель уравнивания потенциалов (equipotential bonding cable) |  | reference potential guiding object by a cable
COWG_ | W | G |  | объект направляющий электрический сигнал (electric signal guiding object) | fieldbus system | guiding object for electric signals
COWGA | W | G | A | кабель цепи управления (control cable) | instrumentation cable | electric signal guiding object for controlling and measuring
COWGB | W | G | B | цифровой кабель (data cable) | шина данных, шина передачи данных, data bus, Cat 5e cable, Cat 6 cable, ethernet cable | electric signal guiding object for data transmission
COWGC | W | G | C | ввод для электрического сигнала (electric signal bushing) |  | electric signal guiding object through an enclosure or wall
COWH_ | W | H |  | объект направляющий свет (light guiding object) |  | guiding object for light
COWHA | W | H | A | волоконно-оптический кабель (fibre optical cable) |  | light guiding object for signal transmission
COWHB | W | H | B | оптоволокно (optical light fibre) | оптический световод, оптический волновод, optical light guide, optical wave guide | light guiding object for light transmission
COWHC | W | H | C | линза (lens) | коллиматор, collimator | light guiding object for defined light refraction
COWHD | W | H | D | зеркало (mirror) | светоотражатель, световозвращатель, катафот, light reflector | light guiding object for defined light reflexion
COWJ_ | W | J |  | объект направляющий звук (sound guiding object) |  | guiding object for sound
COWJA | W | J | A | акустический рефлектор (sound reflector) |  | sound guiding object by reflection
COWL_ | W | L |  | объект направляющий твердые вещества (solid matter guiding object) |  | guiding object of solid matter in open enclosure
COWLA | W | L | A | роликовый конвейер (roller table) | ball transfer table, gravity conveyor | solid matter guiding object by rolling
COWLB | W | L | B | жёлоб (chute) | наклонная плоскость, трубчатый конвейер (inclined plane, tube conveyer), discharge chute | solid matter guiding object by sliding
COWM_ | W | M |  | направляющий объект открытый (open enclosure guiding object) |  | направляющий объект потока жидкости в открытом корпусе (guiding object of fluid flow in open enclosure)
COWMA | W | M | A | дренажный слой (drainage layer) | infiltration layer, aeration layer | open enclosure guiding object in a layer
COWMB | W | M | B | желоб (gutter) | eaves gutter, eaves trough, rain gutter, водосточный желоб, лоток водотводный, лоток дренажный | open enclosure guiding object for liquid in open conduit
COWMC | W | M | C | водосливная воронка (drain liquid flashing) | воронка, выпуск для умывальника, выпуск для раковины | открытый направляющий объект для жидкости с открытой поверхностью (open enclosure guiding object for liquid with an open surface)
COWMD | W | M | D | отлив (drip nose) |  | open enclosure guiding object for liquid by projection
COWME | W | M | E | водосточный желоб (gutter drip) |  | open enclosure guiding object for liquid by liquid-draining profile
COWMF | W | M | F | дренажная труба (drainpipe) | infiltration pipe, aeration pipe, инфильтрационная труба, аэрационная труба, drip tube | open enclosure guiding object by perforated pipe
COWMG | W | M | G | фильтровочный шлюз (infiltration chamber) | аэрационный колодец, радонный колодец, aeration well, radon well | открытый направляющий объект в камере (open enclosure guiding object in a chamber)
COWP_ | W | P |  | направляющий объект в закрытом исполнении (closed enclosure guiding object) |  | guiding object of matter flow in closed enclosure
COWPA | W | P | A | труба (pipe) | канализационная труба, вентиляционная труба, вентиляционный канал, дренажная труба, сточная труба, магистральная труба, трубопровод, пневмопровол, трубка, водопропускная труба, culvert pipe, header pipe, pipeline, pneumatic tube, tube | закрытый направляющий объект в жесткой круглой форме (closed enclosure guiding object in a circular rigid form)
COWPB | W | P | B | короб (duct) | вентиляционный канал, воздуховод, дымоход, дымовая труба, выхлопной коллектор, chimney, air duct, cold stack, discharge chute, exhaust duct, exhaust manifold | закрытый направляющий объект некруглой жесткой формы (closed enclosure guiding object in a non- circular rigid form)
COWPC | W | P | C | шланг (hose) | гибкая гофра, гибкая гофрированная труба, гибкая подводка, манжета для унитаза | закрытый направляющий объект в гибкой форме (closed enclosure guiding object in a flexible form)
COWQ_ | W | Q |  | объект направляющий механическую энергию (mechanical energy guiding object) |  | guiding object of mechanical energy
COWQA | W | Q | A | ведущая ось (drive axle) | вал, коленчатый вал, приводной вал, карданный вал, выталкивающий штифт, выталкивающая шпилька, shaft, crankshaft, drive shaft, driveshaft, ejector pin | объект направляющий механическую энергию, направляемый осью (mechanical energy guiding object by an axle)
COWQB | W | Q | B | ремень привода (drive belt) | moving line, v-belt, cog belt | mechanical energy guiding object by belt
COWQC | W | Q | C | приводная цепь (drive chain) | chain | mechanical energy guiding object by chain
COWQD | W | Q | D | рычаг привода (drive link) | connecting rod, piston rod | mechanical energy guiding object by a linkage
COWQE | W | Q | E | колесо (wheel) | cogwheel, gearwheel, bevel gear wheel, chainwheel, cone pulley, counter gearwheel, crankset, gear wheel, helical gear wheel, non-involute gear wheel, pinion, pulley wheel, sprocket, worm, worm wheel | mechanical energy guiding object by a wheel
COWQF | W | Q | F | зубчатая рейка (toothed bar) |  | mechanical energy guiding object by a toothed bar
COWQG | W | Q | G | шланг гидросистемы (hydraulic hose) | hydraulic pipe, pneumatic hose, pneumatic pipe, pneumatic tube | mechanical energy guiding object by a fluid link
COWR_ | W | R |  | направляющий объект (rail object) |  | guiding object for track bound objects
COWRA | W | R | A | путь (track) | rail track | rail object providing a directed path
COWRB | W | R | B | крестовина (track crossing) |  | rail object providing a crossing
COWV_ | W | V |  | объект направляющий тепловую энергию (thermal energy guiding object) |  | guiding object for thermal energy
COWVA | W | V | A | теплопроводник (thermal conductor) | радиатор теплоотводящий (heat sink) | объект отводящий тепловую энергию посредством массы (thermal energy guiding object by a solid mass)
COWVB | W | V | B | термопаста (thermal paste) |  | thermal energy guiding object by a static fluid mass
COWZ_ | W | Z |  | объект многопоточного направления (multiple flow guiding object) |  | guiding object with multiple kinds of flows
COWZA | W | Z | A | кабель коммуникаций (umbilical cable) |  | многопоточный направляющий объект электрической энергии, механической энергии, электрического сигнала, оптических сигналов и/или жидкости (multiple flow guiding object of electric energy, mechanical energy, electrical signal, optical signals and/or fluid)
COX__ | X |  |  | объект сопряжения/соединения (interfacing object) | интерфейс | объект для сопряжения с другим объектом (object for interfacing an object)
COXB_ | X | B |  | высоковольтный объект соединения (high voltage connecting object) |  | interfacing object for high voltage electric power
COXBA | X | B | A | высоковольтный зажим (high voltage terminal) | концевая кабельная муфта, концевая кабельная коробка, clamp, cable head, high voltage cable joint, junction box, cable connector, cable coupler, cable lug | high voltage connecting object for a single connection
COXBB | X | B | B | высоковольтное гнездо (high voltage socket) | high voltage connector | high voltage connecting object for pluggable connections
COXBC | X | B | C | высоковольтная клеммная коробка (high voltage terminal box) | cable box | high voltage connecting object for multiple fixed connections
COXD_ | X | D |  | низковольтный объект соединения (low voltage connecting object) |  | interfacing object for low voltage electric power
COXDA | X | D | A | электрический зажим (electric terminal) | кабельное соединение низкого напряжения, кабельная соединительная муфта низкого напряжения, клемма низкого напряжения, low voltage cable joint, low voltage terminal, | low voltage connecting object for a single connection
COXDB | X | D | B | розетка электропитания низкого напряжения (low voltage power socket) | low voltage plug, plug, socket, XDB | low voltage connecting object for pluggable connections
COXDC | X | D | C | клеммная коробка (terminal box) | кабельная муфта | low voltage connecting object for multiple fixed connections
COXDD | X | D | D | штепсельная розетка (power outlet) |  | low voltage connecting object for fixed interconnection of a flexible cable for a current-using equipment
COXDE | X | D | E | производительность агент по сбыту (power distributer) |  | low voltage connecting object of multiple pluggable current-using equipment
COXE_ | X | E |  | объект соединения потенциалов (potential connecting object) |  | interfacing object for earth or reference potential
COXEA | X | E | A | PE клемма (PE terminal) | клемма защитного проводника, клемма защитного заземляющего проводника, protective conductor terminal, protective earthing conductor terminal | potential connecting object for connecting to PE-conductors
COXEB | X | E | B | PB клемма (PB terminal) | protective bonding terminal | potential connecting object for connecting to PB conductors
COXEC | X | E | C | FE клемма (FE terminal) | functional earthing terminal | potential connecting object for connecting to FE-conductors
COXED | X | E | D | FB клемма (FB terminal) | functional bonding terminal | potential connecting object for connecting to FB conductors
COXEE | X | E | E | заземляющий электрод (earth electrode) | ground electrode, ground rod, grounding rod | potential connecting object providing electrical contact with Earth
COXEF | X | E | F | анод (collector) | токосъёмник | potential connecting object connecting lightning to an electrical circuit
COXG_ | X | G |  | объект соединяющий электрический сигнал (electric signal connecting object) |  | interfacing object for electric signals
COXGA | X | G | A | гнездо (signal socket) | сигнальная розетка, ethernet adaptor | electric signal connecting object for single pluggable interconnections
COXGB | X | G | B | терминал (terminal) | кабельный соединитель, кабельный наконечник, оптоволоконное кабельное соединение, оптоволоконный датчик, cable coupler, cable lug, fiber optic cable joint, fiber optic sensor | electric signal connecting object for a single interconnection
COXGC | X | G | C | коммутационный щит (patch panel) | патч-панель | electric signal connecting object among several data networks
COXGD | X | G | D | распределитель сигналов (signal distributor) | hub | electric signal connecting object for multiple pluggable interconnections
COXH_ | X | H |  | объект соединяющий свет (light connecting object) |  | interfacing object of optical fibres
COXHA | X | H | A | оптическая розетка (fixed light fibre socket) | оптическая вилка, оптическая розетка, optical plug, optical socket | light connecting object for pluggable connection(s)
COXK_ | X | K |  | объект соединяющий собирающий (collecting interfacing object) |  | объект соединяющий собирающий для подачи в поток (interfacing object collecting for feeding into a flow)
COXKA | X | K | A | раковина (sink) | биде, bidet, ванна, умывальник, мойка, душевой поддон | объект сопряжения для сбора сточных вод (collecting interfacing object of wastewater)
COXKB | X | K | B | унитаз (toilet) | WC | объект сопряжения для сбора фекалий и мочи (collecting interfacing object of faeces and urine)
COXKC | X | K | C | писсуар (urinal) |  | collecting interfacing object of urine only
COXKD | X | K | D | маслоуловитель (drip cup) |  | collecting interfacing object of surplus liquid from technical system
COXKE | X | K | E | сток в полу (floor drain) | дренаж с перекрытий, напольный трап, трап для ванной комнаты, трап для душевой, линейный трап | объект соединяющий собирающий излишки (collecting interfacing object of surplus)
COXM_ | X | M |  | объект соединяющий герметичный поток (sealed flow connecting object) |  | сопрягаемый объект для герметичного потока материала (interfacing object for sealed material flow)
COXMA | X | M | A | фланец трубы (tube flange) | съемное соединение, камера, шланговая муфта, шланговый фланец, соединительная муфта, муфта сухого разъема, делитель потока, шланговый соединитель, соединитель для шланга, патрубок, штуцер, ниппель для труб, chamber, fire hose coupler, hose coupler, hose flange, pipe coupler, pipe flange, dry break coupling, flow divider, hose connector, hose coupling, pipe nipple | объект соединяющий обратимой формой герметичный поток (sealed flow connecting object by a reversible form)
COXMB | X | M | B | фитинг (tube fitting) | несъемное соединение, клеевой фитинг, фитинг для шланга, фитинг для трубы, пресс-фитинг, фитинг под пайку, отвод, glue fitting, hose fitting, pipe fitting, press fitting, solder fitting | объект соединяющий необратимой формой герметичный поток (sealed flow connecting object by an irreversible form)
COXN_ | X | N |  | неразъёмное соединение (non-detachable coupling) |  | interfacing object for continuous transfer of mechanical forces
COXNA | X | N | A | фланцевая муфта (flange coupler) |  | non-detachable coupling of shafts by a pair of flanges
COXNB | X | N | B | зажимная муфта (split-muff coupler) | соединительная коробка, соединительная муфта, box coupling, sleeve coupling | неразъемная муфта валов разрезной гильзой (non-detachable coupling of shafts by a splitted sleeve)
COXNC | X | N | C | хиртовое соединение (Hirth coupler) | хиртовое соединение, хиртовое крепление, Hirth coupling, Hirth joint | неразъемная соединение между параллельными валами посредством сцепления зубьев и канавок (non-detachable coupling between parallel shafts by teeth and grooves meshing together)
COXND | X | N | D | карданное соединение (cardan joint) | гибкая муфта, гибкое соединение, карданное соединение, шарнир Гука, карданный шарнир, flexible coupling, Hardy-Spicer joint, Hooke's joint, U-joint, universal coupling, diaphragm coupling, flexible shaft coupling, gear coupling | неразъемное соединение для передачи мощности смещенных валов (non-detachable coupling for transmitting power of misaligned shafts)
COXNE | X | N | E | буферно-цепная муфта (buffer-and-chain coupler) | цепная муфта, буфер | неразъемное соединение для захвата и соединения двух движущихся объектов (non-detachable coupling to catch and connect two moving objects)
COXNF | X | N | F | штифтовое соединение (link-and-pin coupler) | штифт | неразъемное соединение для крепления двух движущихся объектов (non-detachable coupling to fix two moving objects)
COXP_ | X | P |  | разъемное соединение (detachable coupling) |  | interfacing object for discontinuous transfer of mechanical forces
COXPA | X | P | A | муфта сцепления (friction clutch) | центробежная муфта, гидравлическая муфта, тормозной барабан, фрикционный диск, centrifugal clutch, hydraulic clutch, brake drum, friction disc | detachable coupling for power transmission by means of frictional forces.
COXPB | X | P | B | гидравлическая муфта (fluid coupling) | гидромуфта | detachable coupling for power transmission by means of hydrodynamic effect
COXPC | X | P | C | обгонная муфта (overrunning clutch) | муфта свободного хода, freewheel clutch | detachable coupling for power transmission by interlocking means
COXPD | X | P | D | магнитный подъемник (magnetic hoist) | грузоподъемное устройство с магнитной головкой, magnetic head hoisting device | detachable coupling for load by means of magnetic force
COXS_ | X | S |  | объект соединяющий уровни (level connecting object) |  | interfacing object connecting levels
COXSA | X | S | A | лестничная площадка (landing) | трап, сходня, мосток, gangway, лестничная площадка, место высадки | объект соединяющий уровни, в виде горизонтальной плоскости, соединенной с лестничным маршем (level connecting object in the form of a horizontal plane connected to a flight of stairs)
COXSB | X | S | B | лестничный марш (flight of stairs) |  | level connecting object in the form of sequential steps
COXSC | X | S | C | вертикальная лестница (ladder) |  | level connecting object in the form of sequential rungs or bars
COXSD | X | S | D | рампа (ramp) | пандус | объект, соединяющий уровни имеющий форму наклонной плоскости (level connecting object in the form of an inclined plane)
COXSE | X | S | E | пожарный шест (fireman's pole) |  | объект, устанавливаемый между этажами в форме вертикального шеста (level connecting object in the form of a vertical pole)
COXT_ | X | T |  | объект связывающий пространство (space linking object) |  | interfacing object linking space
COXTA | X | T | A | проем (hole) | отверстие, проем, opening | Space linking object in the form of penetration
COXTB | X | T | B | ниша (box-out) | cavity | Space linking object in the form of cavity
COXZ_ | X | Z |  | объект соединяющий несколько потоков (multiple flow connector object) |  | interfacing object with multiple kinds of flows
COXZA | X | Z | A | мульти разъем (multi connector) |  | multiple flow connector object of electric energy, electrical signal, optical signals and/or fluid
TSA_ | A |  |  | Система строительная (Construction system) |  | техническая система, которая представляет собой слоистую конструкцию
TSAA | A | A |  | Дорожное полотно (Pavement construction) | Поверхность, покрытие, отмостка | строительная система, формирующая участки для транспорта
TSAB | A | B |  | Фундамент (Foundation construction) | Фундамент | строительная система, образующая разделения от земли
TSAC | A | C |  | Плита, перекрытие (Slab construction) | Плита | строительная система, образующая горизонтальное разделение
TS%AC01 | A | C | 01 | Нижнее перекрытие (Bottom slab system) |  | плита под самым нижним этажом здания (slab construction under the lowest story of a building)
TS%AC02 | A | C | 02 | Междуэтажное перекрытие (Mid slab system) |  | плита между этажами в здании (slab construction between stories in a building)
TS%AC03 | A | C | 03 | Верхнее перекрытие (Top slab system) |  | плита над самым высоким этажом здания (slab construction above the highest story of a building)
TS%AC04 | A | C | 04 | Настил (Bridge superstructure) |  | slab construction for transport across an underlying obstacle
TS%AC05 | A | C | 05 | Пристань (Jetty) |  | плита, стоящая над водой (slab construction standing above water)
TSAD | A | D |  | Стена (Wall construction) | Стена, оконный проем, дверной проем | строительная система, образующая вертикальное разделение (construction system forming vertical separation)
TS%AD01 | A | D | 01 | Наружная стена (Exterior wall) |  | стена с внешней и внутренней климатической защитой (wall construction with exterior and interior climate protection)
TS%AD02 | A | D | 02 | Подвальная и цокольная стена (Cellar wall) |  | wall construction with ground and interior climate protection
TS%AD03 | A | D | 03 | Внутренняя стена/перегородка (Interior wall) |  | wall construction with interior climate protection
TS%AD04 | A | D | 04 | Передвижная стена (Movable wall) |  | movable wall construction
TS%AD05 | A | D | 05 | Стена тоннеля (Tunnel wall) |  | wall construction in tunnel
TSAE | A | E |  | Кровля (Roof construction) | крыша, кровельный пирог, кровля | строительная система, которой заканчивается строительный объект сверху
TS%AE01 | A | E | 01 | Скатная крыша (Pitched roof construction) |  | roof construction which forms main roof surface
TS%AE02 | A | E | 02 | Конёк крыши (Roof ridge construction) |  | roof construction which forms horizontal intersection between two sloping roof faces
TS%AE03 | A | E | 03 | Крыша с изменяемым уклоном (Construction in change of roof slope) |  | roof construction which forms intersection between roof surfaces with different slopes
TS%AE04 | A | E | 04 | Козырек? (Roof verge construction) |  | roof construction which forms roof surface protruding above gable wall
TS%AE05 | A | E | 05 | Карнизый свес/Козырек (Eaves construction) |  | roof construction which forms roof surface protruding above wall in of face direction
TS%AE06 | A | E | 06 | Фронтон? (Roof rim construction) |  | roof construction which forms a raised termination of a roof surface
TSAF | A | F |  | Лестница (Stairway construction) | лестничная клетка, Staircase, stair | строительная система, устанавливающая ступенчатую связь между двумя или более уровнями
TSAG | A | G |  | Рампа (Ramp construction) | Рампа | строительная система, создающая бесступенчатую связь между двумя или более уровнями
TSAH | A | H |  | Балкон (Balcony) | Внешний коридор | строительная система, которая создает прилегающее внешнее пространство, встроенное в стеновую или кровельную систему
TS%AH01 | A | H | 01 | Балкон (Balcony) |  | protruding building construction for residency
TS%AH02 | A | H | 02 | Внешний коридор (Exterior corridor) |  | protruding building construction for access
TS%AH03 | A | H | 03 | Погрузочный док (Loading dock) |  | выступающая конструкция здания для швартовки (protruding building construction for mooring)
TSAJ | A | J |  | Ниша (Bay window) |  | строительная система, которая создает расширенное внутреннее пространство, встроенное в стену
TSAK | A | K |  | Слуховое окно (Dormer) |  | строительная система, которая создает дополнительное внутреннее пространство, встроенное в кровельную систему
TSAL | A | L |  | Башня на крыше (Roof tower) |  | строительная система, которая создает расширенное внутреннее пространство, построенное сверху кровельной системы или строительного объекта
TSAM | A | M |  | Световой колодец (Light well) |  | строительная система, которая создает расширенное пространство для передачи света
TSB_ | B |  |  | Система конструктивная (Structural system) | Несущие конструкции, конструктивная система | техническая система, которая образует конструкцию
TSBA | B | A |  | Конструкция основания (Groundworks structure) | Ландшафтные работы, земляные работы, грунтовая конструкция, грунтовое основание, грунт основания | конструктивная система, образующая регулируемый объем грунта
TSBB | B | B |  | Фундамент (Foundation structure) | Фундамент | конструктивная система, соединяющая строительный объект с грунтом
TSBC | B | C |  | Плита (Slab structure) | покрытие, плита покрытия | структурная система в горизонтальном разделении
TSBD | B | D |  | Несущая стена (Wall structure) | вертикальные связи, диафрагма, несущая стена, несущие стены | конструктивная система в вертикальном разделении
TS%BD01 | B | D | 01 | Стена сплошная (Solid wall structure) | стена монолитная, сборная несущая стена | структура стены в виде монолитной плиты (wall structure of form of a solid slab)
TS%BD02 | B | D | 02 | Стена из колонн (Column wall structure) |  | wall structure of form of columns
TS%BD03 | B | D | 03 | Стена из ферм (Truss wall structure) | вертикальные связи | wall structure of form of a truss
TS%BD04 | B | D | 04 | Стена из камня - кладка (Masonry wall structure) |  | wall structure of form of a masonry
TSBE | B | E |  | Конструкция кровельная (Roof structure) | кровельная конструкция, обрешетка, стропилы, стропильная ферма, стропильная система крыши | конструктивная система, заканчивающая строительный объект сверху
TSBF | B | F |  | Пол (Floor structure) | конструкция пола, наливной пол, основание пола, фальшпол | конструктивная система, завершающая пространство снизу
TSBG | B | G |  | Потолок (Ceiling structure) | потолок, потолочная конструкция | конструктивная система, завершающая пространство сверху
TSBH | B | H |  | Маршрутизация (Routing structure) | Кабельная трасса, каналы | конструктивная система, поддерживающая систему снабжения или распределения
TS%BH01 | B | H | 01 | Структура маршрутизации здания (Building routing structure) |  | routing structure in building
TS%BH02 | B | H | 02 | Civil works routing structure |  | routing structure in civil works
TS%BH03 | B | H | 03 | Utility pole system |  | routing structure for utility cables
TS%BH04 | B | H | 04 | Система ЛЭП (Overhead line system) |  | routing structure for overhead power lines
TSC_ | C |  |  | Система наземного строительства (Ground surface construction system) |  | техническая строительная система, формирующая наземные территории
TSCA | C | A |  | Грунтовые основания (Subgrade construction) |  | наземная строительная система, которая обеспечивает поддержку других конструкций
TSCB | C | B |  | Наземные сооружения (Ground superstructure construction) |  | наземная строительная система для изолированного пространства
TS%CB01 | C | B | 01 | Подъездная дорога (Driveway construction) |  | ground superstructure for driveway
TS%CB02 | C | B | 02 | Обочина (Road shoulder construction) | плечо | ground superstructure for road shoulder
TS%CB03 | C | B | 03 | Пешеходная дорожка и/или велосипедная полоса (Walking and/or bike lane construction) |  | ground superstructure for walking and/or bike lane
TS%CB04 | C | B | 04 | Конструкция с твердой поверхностью для промышленного использования (Hard surface construction for industrial use) |  | надземная часть для интенсивного использования (ground superstructure for heavy use)
TS%CB05 | C | B | 05 | Конструкция с твердой поверхностью для парковки (Hard surface construction for parking space) |  | надземная часть для парковки транспортных средств (ground superstructure for vehicle parking)
TS%CB06 | C | B | 06 | Hard surface construction for squares |  | ground superstructure for light use
TS%CB07 | C | B | 07 | Hard surface construction for access roads |  | ground superstructure for access to buildings
TS%CB08 | C | B | 08 | Hard surface construction for recreational use |  | ground superstructure for residency and recreation
TS%CB09 | C | B | 09 | Refuge construction |  | ground superstructure for traffic separation
TS%CB10 | C | B | 10 | Roundabout construction |  | ground superstructure for traffic separation in the centre of a roundabout
TSCC | C | C |  | Дорожно-транспортные сооружения (Traffic island construction) |  | наземная строительная система для зоны разделения движения
TSCD | C | D |  | Дорожная обочина (Side area construction) |  | наземная строительная система для зоны безопасности дорожного движения
TS%CD01 | C | D | 01 | Bearer strip |  | side area construction for bearer strip
TS%CD02 | C | D | 02 | Lateral reserve |  | side area construction for lateral reserve
TS%CD03 | C | D | 03 | Median strip |  | side area construction for median strip
TS%CD04 | C | D | 04 | Inner slope |  | side area construction for inner slope
TS%CD05 | C | D | 05 | Outer slope |  | side area construction for outer slope
TS%CD06 | C | D | 06 | Embankment |  | side area construction for embankment
TS%CD07 | C | D | 07 | Safety area (RESA) |  | side area construction for airfield safety area
TS%CD08 | C | D | 08 | Arrestor bed |  | side area construction for arrestor bed
TSCE | C | E |  | Железнодорожная насыпь (Railway embankment construction) |  | наземная строительная система для поддержки железнодорожных путей
TS%CE01 | C | E | 01 | Railway embankment construction on ground |  | railway embankment construction on ground
TS%CE02 | C | E | 02 | Railway embankment construction in street |  | railway embankment construction in street
TS%CE03 | C | E | 03 | Railway embankment construction in tunnel |  | railway embankment construction in tunnel
TSCF | C | F |  | Зеленый покров (Vegetation area construction) |  | наземная строительная система для растений
TS%CF01 | C | F | 01 | Plant bed |  | vegetation area construction for plants
TS%CF02 | C | F | 02 | Grass bed |  | vegetation area construction for grass
TS%CF03 | C | F | 03 | Tree pit |  | vegetation area construction for street tree
TS%CF04 | C | F | 04 | Plant bed in urn |  | vegetation area construction for plants
TSCG | C | G |  | Водохозяйственные сооружения (Water management construction) |  | наземная строительная система для транспортировки, хранения или инфильтрации воды или для пространства вдоль воды или над водой
TS%CG01 | C | G | 01 | Водоем (Water reservoir construction) |  | water management construction for storing water
TS%CG02 | C | G | 02 | Канал (Water way construction) |  | water management construction for open guiding of water
TS%CG03 | C | G | 03 | Инфильтрационное сооружение (Infiltration construction) | инфильтрационное водозаборное сооружение, инфильтрационный водосбор, водосбор инфильтрационного типа, водоприемное сооружения инфильтрационного типа | water management construction for leading water into ground
TS%CG04 | C | G | 04 | Отстойник (Retention pond construction) | Detention pond construction | water management construction for treating water
TS%CG05 | C | G | 05 | Подводящий тоннель (Supply tunnel construction) | Гидротехнический тоннель | water management construction for closed water supply
TSCH | C | H |  | Канава (Pipe ditch system) | арык | наземная строительная система для земляных работ с заполненной средой
TSCJ | C | J |  | Несущая и опорная конструкция (Foundation and ground support construction) |  | наземная строительная система, несущая вертикальную или горизонтальную нагрузку
TS%CJ01 | C | J | 01 | Стена подпорная (Retaining wall) |  | конструкция, удерживающая от обрушения находящийся за ней массив грунта или предназначенная для восприятия давления иного материала. (ground support construction that provides lateral support to the ground or that resists pressure from a mass of other material)
TS%CJ02 | C | J | 02 | Дамба (Dam wall) |  | ground support construction that dams water
TS%CJ03 | C | J | 03 | Причальная стена (Quay wall) |  | ground support construction that provides lateral support to the ground in adjunction to water
TS%CJ04 | C | J | 04 | Пирс (Pier) |  | elongated ground support construction on three sides surrounded by water
TS%CJ05 | C | J | 05 | Фундамент (Foundation) |  | наземная опорная конструкция, обеспечивающая вертикальную опору и крепление (ground support construction that provides vertical support and fastening)
TSCK | C | K |  | Земляная лестница/земляной пандус (Terrain stairway/Terrain ramp construction) |  | наземная строительная система, которая соединяет пространства на разных уровнях
TSCL | C | L |  | Земляная стена (Terrain wall construction) |  | наземная строительная система, которая разделяет пространства
TSD_ | D |  |  | Система железнодорожных путей (Railway track construction system) |  | техническая система, направляющая рельсовые транспортные средства
TSDA | D | A |  | Балластные конструкции путей |  | система железнодорожных путей с двумя рельсами, на балласте
TS%DA01 | D | A | 01 | Балластный железнодоро́жный путь (Ballasted railway track construction) |  | ballasted railway track construction for guiding of track bound vehicles
TS%DA02 | D | A | 02 | Балластный железнодоро́жный у́зел (Ballasted railway switch construction) |  | ballasted railway track construction for redirection of track bound vehicles
TS%DA03 | D | A | 03 | Ballasted railway track dilatation construction |  | ballasted railway track construction for flexible connection between ground and bridge
TSDB | D | B |  | Безбалластные конструкции путей |  | система железнодорожных путей, с двумя рельсами, без балласта
TS%DB01 | D | B | 01 | Безбалластный железнодоро́жный путь (Non-ballasted railway track construction) |  | non-ballasted railway track construction for guiding of track bound vehicles
TS%DB02 | D | B | 02 | Безбалластный железнодоро́жный узел (Non-ballasted railway switch construction) |  | non-ballasted railway track construction for redirection of track bound vehicles
TS%DB03 | D | B | 03 | Non-ballasted railway track dilatation construction |  | non-ballasted railway track construction for flexible connection between ground and bridge
TSDC | D | C |  | Монорельсовая конструкция |  | система железнодорожных путей с одним рельсом
TSH_ | H |  |  | Система снабжения/подачи (Supply system) |  | техническая система, обеспечивающая потребление
TSHA | H | A |  | Система подачи газа и воздуха (Gas and air supply system) | Газовая система, воздушная система, вакуум, чистый воздух, сжатый воздух, энергетический газ, медицинский газ, пар | система подачи технологического газа
TS%HA01 | H | A | 01 | Система подачи газов промышленных (Industrial process gas )supply system |  | gas and air supply system for industrial process gas
TS%HA02 | H | A | 02 | Система подачи газов медицинских (Medical gas supply system) |  | gas and air supply system for medical gas
TS%HA03 | H | A | 03 | Система подачи газов энергетических (Energy gas supply system) |  | gas and air supply system for energy gas
TS%HA04 | H | A | 04 | Система подачи газов специальных (Special gas supply system) |  | gas and air supply system for special gas
TS%HA05 | H | A | 05 | Система подачи пара (Steam supply system) |  | gas and air supply system for steam
TS%HA06 | H | A | 06 | Система подачи очищенного воздуха (Clean air supply system) |  | gas and air supply system for clean air
TS%HA07 | H | A | 07 | Система подачи вакуума (Vacuum supply system) |  | gas and air supply system for vacuum
TS%HA08 | H | A | 08 | Система подачи сжатого воздуха (Pressurized air supply system) |  | gas and air supply system for pressurized air
TSHB | H | B |  | Система подачи жидкости (Liquid supply system) | водяная система, топливная система | система подачи для жидкости
TS%HB01 | H | B | 01 | Система подачи пресной воды (Fresh water supply system) |  | система подачи жидкости для пресной воды (liquid supply system for fresh water)
TS%HB02 | H | B | 02 | Система подачи чистой воды (Pure water supply system) |  | система подачи жидкости для чистой воды (liquid supply system for pure water)
TS%HB03 | H | B | 03 | Система сбора дождевой воды (Rain water collecting system) |  | система подачи жидкости для дождевой воды (liquid supply system for rain water collecting)
TS%HB04 | H | B | 04 | Система производства мягкой воды (Soft water production system) |  | система подачи жидкости для мягкой воды (liquid supply system for soft water)
TSHC | H | C |  | Система охлаждения (Cooling supply system) | Охлаждающая установка, хладообменник | система подачи холода
TSHD | H | D |  | Система подачи тепла (Heating supply system) | система производства тепла, теплообменник, элеватор, теплогенератор, система отопления, система теплообменника | система подачи тепла
TSHE | H | E |  | Система отопления и охлаждения комбинированная (Combined heating and cooling supply system) | Теплонасосная установка | система подачи для охлаждения и обогрева
TS%HE01 | H | E | 01 | Холодильные системы и тепловые насосы (Cooling and heat pump system) |  | комбинированная система отопления и охлаждения в виде теплового насоса (combined heating and cooling supply system in the form of a heat pump)
TSHF | H | F |  | Система вентиляционная (Ventilation plant) | Вентиляционная установка, система дымоудаления, пожарная вентиляция, приточно-вытяжная система, воздухотехническое оборудование, воздухозаборная установка | система подачи воздуха
TSHG | H | G |  | Система электропитания (Power supply system) | Система электроснабжения, система аварийного питания, система резервного питания | система подачи электроэнергии
TS%HG01 | H | G | 01 | Выработка электроэнергии (Electrical power production) |  | electrical power supply system
TS%HG02 | H | G | 02 | Запасное энергообеспечение (Electrical emergency power production system) |  | electrical power supply system for emergencies
TS%HG03 | H | G | 03 | Гарантированное электропитание (Uninterrupted electrical power supply system) |  | uninterrupted electrical power supply system
TSHH | H | H |  | Система освещения (Lighting system) | Безопасное освещение, система аварийного освещения, освещение уборщиков, система дневного света | система подачи освещения
TS%HH01 | H | H | 01 | Внутренняя система освещения (Indoor lighting system) |  | электрическая система освещения для общего внутреннего освещения (electric lighting system for general indoor illumination)
TS%HH02 | H | H | 02 | Система освещения на рабочем месте (Workplace lighting system) |  | система электрического освещения для освещения рабочего места (electric lighting system for workplace illumination)
TS%HH03 | H | H | 03 | Система наружного освещения (Outdoor lighting system) |  | электрическая система освещения для общего наружного освещения (electric lighting system for general outdoor illumination)
TS%HH04 | H | H | 04 | Система дорожного освещения (Traffic lighting system) |  | электрическая система освещения для дорожного освещения (electric lighting system for traffic illumination)
TS%HH05 | H | H | 05 | Индустриальное и портовое освещение (Industry and harbour lighting system) |  | электрическая система освещения для наружной индустрии и освещения портов (electric lighting system for outdoor industry and harbour illumination)
TS%HH06 | H | H | 06 | Система освещения для спорта и отдыха (Sports and recreation lighting system) |  | система электроосвещения для освещения спортивных и рекреационных зон (electric lighting system for sports and recreation area illumination)
TS%HH07 | H | H | 07 | Система аварийного и резервного освещения (Emergency and backup lighting system) |  | электрическая система освещения для аварийного и резервного освещения (electric lighting system for emergency and backup illumination)
TS%HH09 | H | H | 09 | Система освещения для эффектов и украшения (Effect and decoration lighting system) |  | электрическая система освещения для эффектного и декоративного освещения (electric lighting system for effect and decoration illumination)
TS%HH10 | H | H | 10 | Система дневного света (Daylight system) | естественное освещение | система освещения посредством дневного света (lighting system for daylight)
TSHJ | H | H |  | Система подачи сигнала (Signal supply system) | Точки съема данных коммунальных услуг, сеть передачи данных, система бронирования, телефонная станция, УАТС | система подачи сигналов
TS%HJ01 | H | H | 01 | Система сигнализирующая о занятости (Busy signalling system) |  | signal supply system for busy signalling
TS%HJ02 | H | H | 02 | Система сигнализирующая о звонке (Call signalling system) |  | signal supply system for call signalling
TS%HJ04 | H | H | 04 | Пейджинговая система (Paging system) |  | signal supply system for paging signalling
TS%HJ05 | H | H | 05 | Система бронирования (Booking system) |  | signal supply system for booking system
TS%HJ06 | H | H | 06 | Система времени (Time system) |  | signal supply system for time signalling
TS%HJ07 | H | H | 07 | Система сигнализирующая об ошибке (Error signalling system) |  | signal supply system for error signalling
TSJ_ | J_ |  |  | Система транспортировки (Transporting system) |  | техническая система, которая доставляет что-то из одного места в другое
TSJA | J_ | A |  | Система распределения газа (Gas distribution system) | Распределение газа | система транспортировки газа
TS%JA01 | J_ | A | 01 | Система газораспределения промышленная (Industry process gas distribution system) | Промышленная система газораспределения | gas distribution system for industrial process gas
TS%JA02 | J_ | A | 02 | Система распределения медицинского газа (Medical gas distribution system) |  | gas distribution system for medical gas
TS%JA03 | J_ | A | 03 | Система распределения энергетического газа (Energy gas distribution system) |  | gas distribution system for energy gas
TS%JA04 | J_ | A | 04 | Special gas distribution system |  | gas air distribution system for special gas
TS%JA05 | J_ | A | 05 | Система распределения пара (Steam distribution system) |  | gas distribution system for steam
TS%JA06 | J_ | A | 06 | Система распределения чистого воздуха (Clean air distribution system) |  | gas air distribution system for clean air
TS%JA07 | J_ | A | 07 | Система распределения вакуума (Vacuum distribution system) |  | gas air distribution system for vacuum
TS%JA08 | J_ | A | 08 | Система распределения сжатого воздуха (Pressurized air distribution system) |  | gas distribution system for pressurized air
TS%JA09 | J_ | A | 09 | Система распределения дымовых газов (Flue gas distribution system) |  | gas distribution system for flue gas
TSJB | J_ | B |  | Система распределения воды (Water distribution system) | Распределение воды, система полива, распределительная сеть | система транспортировки воды
TS%JB01 | J_ | B | 01 | Система распределения холодной воды (Running cold water distribution system) |  | running cold water distribution system
TS%JB02 | J_ | B | 02 | Система распределения горячей воды (Running hot water distribution system) |  | running hot water distribution system
TS%JB03 | J_ | B | 03 | Система распределения технической воды (Process water distribution system) |  | process water distribution system
TS%JB04 | J_ | B | 04 | Система распределения деионизованной воды (Deionized water distribution system) |  | deionized water distribution system
TSJC | J_ | C |  | Система химическая распределительная (Chemical distribution system) | Алкогольная система, химическая распределительная система | система транспортировки легковоспламеняющихся или других химических жидкостей
TS%JC01 | J_ | C | 01 | Система распределения кислоты (Acid distribution system) |  | chemical distribution system for acid
TS%JC02 | J_ | C | 02 | Система распределения масла (Oil distribution system) |  | chemical distribution system for oil
TS%JC03 | J_ | C | 03 | Система распределения жидкого топлива (Liquid fuel distribution system) |  | chemical distribution system for liquid fuel
TS%JC04 | J_ | C | 04 | Система распределения алкоголя (Alcohol distribution system) |  | chemical distribution system for alcohol
TSJD | J_ | D |  | Система слива/стока жидкостей (Liquids outflow system) | Сбор сточных вод, дренажная система, дождевая система | система транспортировки жидких отходов
TS%JD01 | J_ | D | 01 | Система сточных вод (Waste water system) | система отвода, сбора и очистки сточных вод | liquids outflow system for waste water
TS%JD02 | J_ | D | 02 | Ливневая канализация (Runoff water system) |  | liquids outflow system for runoff water
TS%JD03 | J_ | D | 03 | Система отвода воды с крыши (Roof water system) |  | liquids outflow system for roof water
TS%JD04 | J_ | D | 04 | Система дренажных вод (Drainage water system) |  | liquids outflow system for drainage water
TS%JD05 | J_ | D | 05 | Система отвода воды с дороги (Traffic waste water system) |  | liquids outflow system for traffic waste water
TS%JD06 | J_ | D | 06 | Уплотнительная и дренажная система в тоннеле (Sealing and drainage system in tunnel) |  | liquids outflow system for tunnel sealing and drainage
TSJE | J_ | E |  | Система оттока твердых веществ (Solids outflow system) | Система управления отходами, система всасывания белья | транспортная система для твердых отходов
TS%JE01 | J_ | E | 01 | Система отсоса отходов (Waste suction system) |  | solids outflow system for waste suction
TS%JE02 | J_ | E | 02 | Центральная система пылеудаления (Central vacuum cleaning system) |  | solids outflow system for central vacuum cleaning
TS%JE03 | J_ | E | 03 | Система всасывания белья (Laundry suction system) |  | solids outflow system for laundry suction
TS%JE04 | J_ | E | 04 | Laundry shaft system |  | solids outflow system for laundry shaft
TS%JE05 | J_ | E | 05 | Система удаления пищевых отходов (Food waste system) |  | solids outflow system for food waste
TSJF | J_ | F |  | Система распределения охлаждения (Cooling distribution system) | Распределение охлаждения, система распределения охлаждающей жидкости | транспортная система для охлаждения
TS%JF01 | J_ | F | 01 | Primary cooling distribution system |  | cooling distribution system before heat exchange
TS%JF02 | J_ | F | 02 | Secondary cooling distribution system |  | cooling distribution system after heat exchange
TS%JF03 | J_ | F | 03 | Cooling recycling system |  | cooling distribution system for recycling
TSJG | J_ | G |  | Система распределения тепла (Heating distribution system) | сети тепловые, распределение тепла (Распределительные сети отопления) | транспортная система для отопления
TS%JG01 | J_ | G | 01 | Electrical heating system for space |  | electrical heating distribution system for indoor space
TS%JG02 | J_ | G | 02 | Electrical heating system for equipment |  | electrical heating distribution system for equipment
TS%JG03 | J_ | G | 03 | Electrical ground heating system |  | electrical heating distribution system for ground
TS%JG04 | J_ | G | 04 | Primary warming water distribution system |  | water heating distribution system from supply to delivery
TS%JG05 | J_ | G | 05 | Secondary warming water distribution system |  | water heating distribution system from delivery to consumption
TS%JG06 | J_ | G | 06 | Air heating distribution system |  | air heating distribution system
TS%JG07 | J_ | G | 07 | Steam heating distribution system |  | steam heating distribution system from supply to delivery
TS%JG08 | J_ | G | 08 | Steam heating distribution system |  | steam heating distribution system from delivery to consumption
TS%JG09 | J_ | G | 09 | Hot oil heating distribution system |  | hot oil heating distribution system
TS%JG10 | J_ | G | 10 | Heating recycling system |  | heating distribution system for recycling
TSJH | J_ | H |  | Комбинированная система распределения тепла и охлаждения (Combined heat and cooling distribution system) | Комбинированная система | транспортная система для охлаждения и обогрева
TSJJ | J_ | J |  | Система распределения воздуха (Air distribution system) | Воздушная система, система подачи свежего воздуха | транспортная система для воздуха
TS%JJ01 | J_ | J | 01 | Система наружного воздуха (Outside air system) |  | air distribution system guiding outside air to a treating unit
TS%JJ02 | J_ | J | 02 | Система приточного воздуха (Supply air system) |  | air distribution system guiding treated outside air or circulated air
TS%JJ03 | J_ | J | 03 | Extract air system |  | air distribution system evacuating and treating used air
TS%JJ04 | J_ | J | 04 | Система выпуска отработанного воздуха (Exhaust air system) |  | air distribution system evacuating used air
TS%JJ05 | J_ | J | 05 | Система циркуляции воздуха (Circulating air system) |  | air distribution system without mixing outside air
TS%JJ06 | J_ | J | 06 | Импульсная система вентиляторов (Impulse fan system) |  | air distribution system without ducts
TS%JJ07 | J_ | J | 07 | Специальная система вентиляции (Special ventilation system) |  | air distribution system for special spaces in buildings
TS%JJ08 | J_ | J | 08 | Система технологической вентиляции (Process ventilation system) |  | air distribution system evacuating air as close to the source as possible
TS%JJ09 | J_ | J | 09 | Система аварийной вентиляции (Emergency ventilation system) |  | air distribution system activated by unwanted levels of pollution
TSJK | J_ | K |  | Системы распределения электроэнергии (Power distribution system) | Электрическая распределительная система, электрическая система, система электропитания, | транспортная система для электрической энергии
TS%JK01 | J_ | K | 01 | Система распределения электроэнергии для высокого напряжения (Electrical power distribution system for high voltage) |  | electrical power distribution system for > 1 kV AC or 1,5 kV DC
TS%JK02 | J_ | K | 02 | Система распределения электроэнергии для среднего напряжения (Electrical power distribution system for mid voltage) |  | electrical power distribution system for 1 kV - 50 kV
TS%JK03 | J_ | K | 03 | Система распределения электроэнергии для низкого напряжения (Electrical power distribution system for low voltage) |  | electrical power distribution system for < 1 kV AC or 1,5 kV DC
TS%JK04 | J_ | K | 04 | Система распределения электроэнергии для очень низкого напряжения (Electrical power distribution system for very low voltage) | ремонтное освещение | electrical power distribution system for < 50 V
TS%JK05 | J_ | K | 05 | Система распределения электроэнергии общего пользования (Electrical power distribution system for common use) |  | electrical power distribution system for low voltage in buildings
TS%JK06 | J_ | K | 06 | Система распределения электроэнергии для транспортных средств (Electrical power distribution system for vehicles) |  | electrical power distribution system for vehicle traffic
TS%JK07 | J_ | K | 07 | Система распределения электроэнергии для наружного применения (Electrical power distribution system for exterior use) |  | electrical power distribution system for exterior use
TSJL | J_ | L |  | Система распределения сигналов (Signal distribution system) | Система распределения данных, распределение телефонных сигналов, пейджинговый сигнал | транспортная система для сигналов
TS%JL01 | J_ | L | 01 | Коммуникационная сеть (Communication network) |  | electromagnetic or optical signal distribution system
TS%JL02 | J_ | L | 02 | Компьютерная сеть (Computer network) |  | signal distribution system for computer communication
TS%JL03 | J_ | L | 03 | Система радиосвязи (Radio communication system) |  | radio wave signal distribution system
TS%JL04 | J_ | L | 04 | Система телефонной связи (Telephone system) |  | wired signal distribution system for human communication
TS%JL05 | J_ | L | 05 | Беспроводная телефонная система (Wireless phone system) |  | wireless signal distribution system for human communication
TS%JL06 | J_ | L | 06 | Система аварийной телефонной связи (Emergency phone system) |  | signal distribution system for human emergency communication
TSJM | J_ | M |  | Система пассажирских перевозок (Passenger transportation system) | Лифт, эскалатор | система транспортировки людей
TS%JM01 | J_ | M | 01 | Elevator system |  | passenger and goods transportation system for vertical movement in containers
TS%JM02 | J_ | M | 02 | Escalator system |  | passenger transportation system for diagonal movement with treads
TS%JM03 | J_ | M | 03 | Travellator system |  | passenger and goods transportation system for horizontal or diagonal movement of persons
TS%JM04 | J_ | M | 04 | Conveyor belt system |  | passenger and goods transportation system for horizontal or diagonal movement of goods
TS%JM05 | J_ | M | 05 | Cableway system |  | passenger and goods transportation system for cable born horizontal or diagonal movement in containers
TS%JM06 | J_ | M | 06 | Lift system |  | passenger and goods transportation system for vertical movement
TS%JM07 | J_ | M | 07 | Pneumatic dispatch system |  | passenger and goods transportation system for movement in containers in pipes
TS%JM08 | J_ | M | 08 | AGV system |  | passenger and goods transportation system with automated guided vehicles
TSJN | J_ | N |  | Система транспортировки грузов (Goods transportation system) | Лифт, подъемник, кран | транспортная система для твердых товаров/грузов или пакетов
TSK_ | K |  |  | Система обрабатывающая (Treatment system) |  | техническая система, обеспечивающая обработку
TSKA | K | A |  | Система контроля солнечного излучения (Solar screening system) | Solar screening, blinding | обрабатывающая система, ограничивающая или исключающая коэффициент солнечного тепла
TSKB | K | B |  | Система контроля открытия (Opening control system) | Противодымная вентиляции, естественная вентиляция | обрабатывающая система автоматического контроля открывания
TSKC | K | C |  | Система фильтрующая (Filter system) | Оборудование для фильтрации, Фильтрующая система, система фильтрации, фильтрационная система | система очистки для отделения твердых частиц в жидком или воздушном потоке
TSKD | K | D |  | Система сепарационная (Separator system) | Сепаратор, Сепараторная система | система очистки посредством разделения веществ
TSKE | K | E |  | Система смешивающая (Mixing system) | системы снабжения реактивами, оборудование для очистки воды, система водоподготовки; система очистки воды, смесительная система, chemicals system, water treatment equipment, water treatment system, blending system | treatment system for adding substances
TSKF | K | F |  | Система насосная (Pump system) | Мокрый колодец, дренажный колодец, сборный колодец, водоприемный колодец, насосное оборудование, Wet well, pumping equipment | система обрабатывающая для повышения давления в потоке жидкости (treatment system for increasing pressure in a flow of liquid_
TSKG | K | G |  | Система давления и расширения (Pressure and expansion system) | резервуар высокого давления, резервуар под давлением (Pressure vessel system), расширительная система (expansion system) | система для стабилизации давления и объема в потоке жидкости или газа (treatment system for stabilizing pressure and volume in liquid or in gas flow)
TSKH | K | H |  | Система трансформаторная (Transformer system) | конвертер, инвертор, Converter system, inverter system | система обработки для преобразования электрической энергии (treatment system for transforming electrical energy)
TSKJ | K | J |  | Система антенная (Antenna system) | Антенна (Antenna unit) | система двунаправленного преобразования радиоволн в электрические сигналы (treatment system for bidirectional transforming between radio waves and electrical signals)
TSKK | K | K |  | Метеорологическая станция (Weather station system) | Weather station, Метеостанция | система для преобразования информации о погоде в электрические сигналы (treatment system for transforming weather related information into electrical signals)
TSKL | K | L |  | Система управления доступом (Access control system) | ворота, управление воротами, Gate, speed lane, gate control | treatment system for physical separation of a flow of persons
TSL_ | L |  |  | Система контроля и управления (Monitoring and control system |  | техническая система, которая контролирует и/или управляет событиями и процессами
TSLA | L | A |  | Сигнализация утечки газа | Система аспирации | система мониторинга, которая вызывает тревогу в случае обнаружения опасных газов
TSLB | L | B |  | Система пожарной сигнализации | Автоматическая система пожарной сигнализации, СОУЭ | система мониторинга, которая вызывает тревогу при наличии дыма или пожара
TSLC | L | C |  | Система автоматизации | Система BMS, SCADA, ACMS, система управления, управление помещениями, система управления движением/трафиком | система мониторинга, которая автоматизирует процессы в зданиях и технологических установках через центральный блок управления
TS%LC01 | L | C | 01 | Интегрированная многофункциональная система для строительных объектов (Integrated multifunctional system for building entities) |  | integrated automation system for building entities
TS%LC02 | L | C | 02 | Superordinate multifunctional system for building entities |  | superordinate automation system for building entities
TS%LC03 | L | C | 03 | Integrated multifunctional system for process installations |  | integrated automation system for process installations
TS%LC04 | L | C | 04 | Superordinate multifunctional system for process installations |  | superordinate automation system for process installations
TSLD | L | D |  | Система контроля доступа | Охрана периметра | система мониторинга, которая обеспечивает авторизованный доступ для лиц в зону или строительный объект
TSLE | L | E |  | Система охранной сигнализации | Система защиты от взлома, система AIA (автоматическая сигнализация вторжения), охрана периметра | система мониторинга, которая вызывает тревогу при наличии опасных или нежелательных условий
TS%LE01 | L | E | 01 | Breaking and entering alarm system | Burglar alarm system, Break- out alarm system | alarm system for people entering or leaving
TS%LE02 | L | E | 02 | Assault alarm system |  | alarm system for assault
TS%LE03 | L | E | 03 | Goods alarm system |  | alarm system for goods theft
TS%LE04 | L | E | 04 | Liquid alarm system |  | alarm system for liquid level
TS%LE05 | L | E | 05 | Railway traffic alarm system |  | alarm system for railway traffic
TSLF | L | F |  | Система видеонаблюдения | Охрана периметра, система видеонаблюдения, система теленаблюдения | система мониторинга, обеспечивающая дистанционное визуальное наблюдение
TSM_ | M |  |  | Система представления информации (Information presenting system) |  | техническая система, представляющая информацию
TSMA | M | A |  | Система предупреждения/оповещения | сигнал о состоянии пациента, отключенная сигнализация | система представления информации, которая воспроизводит фиксированные звуковые или голосовые сообщения для предупреждения об опасных условиях
TSMB | M | B |  | Аудио-видео система | Система оповещения, аудиовизуальная система | система представления информации, которая воспроизводит изображения и/или звуки
TS%MB01 | M | B | 01 | интегрированная аудио-видео система (Integrated audio-video system) |  | integrated audio-video system
TS%MB02 | M | B | 02 | Аудиосистема (Audio system) |  | аудио-видео система для звука (audio-video system for sound)
TS%MB03 | M | B | 03 | Видеосистема (Image system) |  | аудио-видео система для изображений (audio-video system for images)
TS%MB04 | M | B | 04 | Система видеоконференцсвязи (Video conferencing system) |  | audio-video system for human communication
TSMC | M | C |  | Система управления движением |  | система представления информации, которая управляет движением/трафиком
TS%MC01 | M | C | 01 | Rail traffic signal system |  | railroad traffic signal system
TS%MC02 | M | C | 02 | Road traffic signal system |  | road traffic signal system
TS%MC03 | M | C | 03 | Public transport signal system |  | public transport traffic signal system
TS%MC04 | M | C | 04 | Pedestrian and bicycle traffic signal system |  | pedestrian and bicycle traffic signal system
TS%MC05 | M | C | 05 | Ramp traffic signal system |  | ramp traffic signal system
TS%MC06 | M | C | 06 | Sea traffic signal system |  | sea traffic signal system
TS%MC07 | M | C | 07 | Air traffic signal system |  | air traffic signal system
TSMD | M | D |  | Система времени | Запись времени, система часов, отображение часов, центральная система часов | система представления информации о времени
TSME | M | E |  | Система знаковая (Sign system) |  | система представления информации, которая предоставляет инструкции в письменной или символической форме (information presenting system which provides instruction in a written or symbolic form)
TSP_ | P |  |  | Система защиты (Protection system) |  | самодействующая(автономная) техническая система, которая защищает от опасности или нежелательных условий
TSPA | P | A |  | Система противопожарной защиты. |  | система защиты путем открытия или закрытия дверей и окон в случае пожара
TSPB | P | B |  | Система пожаротушения | сухотруб | защита от пожара путем тушения
TS%PB01 | P | B | 01 | Водяная система пожаротушения (Water firefighting system) |  | water firefighting system
TS%PB02 | P | B | 02 | Система пожаротушения инертным газом (Inert gas firefighting system) |  | inert gas firefighting system
TS%PB03 | P | B | 03 | Система пенного пожаротушения (Foam firefighting system) |  | foam firefighting system
TS%PB04 | P | B | 04 | Система пожаротушения водяным туманом (Water mist firefighting system) |  | water mist firefighting system
TS%PB05 | P | B | 05 | Система порошкового пожаротушения (Powder firefighting system) |  | powder firefighting system
TSPC | P | C |  | Система заземления |  | защита от опасных электрических токов путем заземления электрических систем
TSPD | P | D |  | Система молниезащиты | Lightning system | защита от молнии путем заземления электрических систем
TSPE | P | E |  | Катодная система защиты (Система антикоррозийной защиты:) |  | система защиты металлических конструкций от коррозии посредством защиты от коррозии
TSQ_ | Q |  |  | Система хранения (Storage system) |  | техническая система, которая хранит информацию, энергию или вещества
TSQA | Q | A |  | Система измерительная | Измерительная система (система учета), счетчик, система измерения энергии | система хранения данных для дозированного потребления (система хранения для дозированных потребления информации)
TSQB | Q | B |  | Система хранения газа и воздуха | Хранилище газа | система хранения воздуха и газов (система, предназначенная для хранения воздуха и газов)
TSQC | Q | C |  | Система хранения жидкостей | Резервуар, цистерна, система сбора жидкостей | система хранения жидкостей(система, предназначенная для хранения жидкостей)
TSQD | Q | D |  | Система аккумулирования(хранения) энергии | Буферная система, энергохранилище | система хранения энергии (система, предназначенная для хранения энергии)
TSR_ | R |  |  | Система оснащения, оборудования (Furnishing system) |  | техническая система для оснастки пространства или строительного элемента в строительном объекте
TSRA | R | A |  | Система зеленых насаждений | Посадка, дерево, кустарник, растение, озеленение, насаждения | система оснастки в виде растительности
TSRB | R | B |  | Мебельная система | Светильники, мебель, эффекты, движимое имущество | мебельная система в виде неподвижных или подвижных строительных элементов
TS%RB01 | R | B | 01 | Мебель (General furniture) |  | general furniture system
TS%RB02 | R | B | 02 | Мебель, подключенная к мультимедиа (Media connected furniture) |  | media connected furniture system
TSRC | R | C |  | Оборудование |  | система оснащения в виде инструментов, используемых в конкретной ситуации
TS%RC01 | R | C | 01 | Пользовательское оборудование (User equipment) |  | equipment system for user activity
TS%RC02 | R | C | 02 | Средства защиты (Protective equipment) |  | equipment system for user safety or access
TS%RC03 | R | C | 03 | Производственное оборудование (Production equipment) |  | equipment system for production
SPA | A |  |  | пространство для проживания (жилые помещения) |  | пространство, предназначенное для проживания людей и сопутствующей деятельности
SPAA | A | A |  | занимаемое помещение; зона пребывания людей |  | жилое пространство - для проживания, отдыха, релаксации, рекреации или ожидания
SPAAA | A | A | A | комната (жилая комната) | спальня, детская игровая комната, гостиничный номер, гостиная (зал, холл), комната отдыха | зона пребывания людей для личного пользования
SPAAB | A | A | B | жилое помещение общего пользования | балкон, комната отдыха, клубная комната, кофейня, столовая, комната в общежитии, гостиная, игровая комната, гостиная, комната для курящих, терраса, прихожая | зона пребывания людей для общего пользования
SPAAC | A | A | C | пространство для ожидания | гостиная, проходная (выход на посадку в аэропорту), зал, приемная, комната отдыха | зона пребывания людей для ожидания
SPAAD | A | A | D | внутренний двор (патио) | атриум, сад, патио, двор | пространство на открытом воздухе, полностью или частично окруженное зданиями
SPAB | A | B |  | санитарно-гигиеническое пространство для личного пользования |  | санитарно-гигиенические помещения
SPABA | A | B | A | ванная (совмещенный санузел) | санузел для инвалидов, дамская комната, санузел, туалет, мужская комната, мужской туалет, клозет | санитарно-гигиеническое пространство для личного пользования, где человек может справить свои естественные физиологические потребности и привести себя в порядок после данной процедуры
SPABB | A | B | B | туалет | ванна, туалет для инвалидов, дамская комната, мужская комната, санузел, туалет, мужской туалет, писсуар, уборная, клозет | санитарно-гигиеническое пространство для отправления естественных нужд
SPABC | A | B | C | пеленальная комната (комната матери и ребенка) | пеленальная комната (комната матери и ребенка), комната для смены подгузников | санитарно-гигиеническое пространство для маленьких детей
SPABD | A | B | D | раздевалка | мужская раздевалка, больница (медпункт), женская раздевалка, раздевалка, рабочая зона | санитарно-гигиеническое пространство для раздевания или переодевания
SPABE | A | B | E | душ | примерочная, ванна, раздевалка, душевая ниша | санитарно-гигиеническое пространство для водных процедур
SPABF | A | B | F | сауна | сауна, парная, турецкая баня | санитарно-гигиеническое пространство для принятия потогонных процедур
SPAC | A | C |  | изолированное помещение |  | пространство для изоляции человека
SPACA | A | C | A | приют | бомбоубежище, bothy, бункер, барокамера, убежище при землетрясении, изолирующая палата (блок изоляции), медицинская изолирующая единица, аварийная комната, безопасная комната (помещение), укрытие от непогоды | изолированное пространство для защиты людей от опасных и вредных для жизни и здоровья ситуаций
SPACB | A | C | B | клетка | изолятор, комната с мягкими стенами ( в психиатрической больнице), тюремная камера, учреждение особого режима | изолированное пространство для отделения одних лиц от других
SPB | B |  |  | пространство для человеческой деятельности |  | пространство, предназначенное для досуга и деловой активности
SPBA | B | A |  | рабочее место |  | пространство для человеческой деятельности для получения нематериального результата
SPBAA | B | A | A | офис | box office, call centre, cell office, guard room, information stand, managers office, open plan office, sales office, single office, ticket office | рабочее пространство для производства, обработки и интерпретации информации
SPBAB | B | A | B | зал заседаний | boardroom, conference room, constituency office, consultation room, council hall, courtroom, interrogation room, interview room, meeting room, town project room, union room, witness room | рабочее пространство для встреч
SPBAC | B | A | C | приемная | справочное бюро, зона обслуживания клиентов, стойка регистрации отеля | рабочее пространство для приема гостей и товаров
SPBAD | B | A | D | торговая площадка (торговый зал) | auction gallery, bar, beauty saloon, box office, branch, dogs grooming room, food retail counter, hairdressing saloon, kiosk, sales floor, saloon, shop, sunbed room, ticket office | рабочее пространство для продажи товаров и услуг
SPBAE | B | A | E | учебное помещение | аудитория, учебный класс, творческая мастерская, лингафонный кабинет, лекционный зал, лекционная комната, музыкальный зал, мультимедийный зал, научная лаборатория, тренажер, спортивный зал, студия, учебная лаборатория | рабочее пространство, обеспечивающее получение знаний и профессиональных навыков
SPBAF | B | A | F | кабинет | библиотека, тихая комната, читальный зал, кабинет, справочная комната | рабочее пространство для чтения
SPBAG | B | A | G | прачечная | прачечная самообслуживания, прачечная, прачечная комната, подсобное помещение, химчистка (прачечная) | рабочее пространство для стирки одежды и белья
SPBAH | B | A | H | пространство для лечения (лечебно-санитарные помещения) | комната электрокардиограммы (ЭКГ-комната), комната с электросудорожной терапией (ECT-room), комната оказания первой помощи, родильное отделение, операционная, помещение для предварительной госпитализации, кабинет врача, комната для проведения тестов, кабинет травматологии | рабочее пространство для оздоровления и другого лечения и ухода за отдельными лицами
SPBAJ | B | A | J | доврачебный кабинет | комната электрокардиограммы (ЭКГ-комната), комната с электросудорожной терапией (ECT-room), комната оказания первой помощи, родильное отделение, операционная, помещение для предварительной госпитализации, кабинет врача, комната для проведения тестов, кабинет травматологии, приемная комната | рабочее пространство для диагностики
SPBAK | B | A | K | пространство для наблюдения | комната интенсивной терапии, комната с инкубаторами, изолированная комната, камера давления, послеоперационная палата | рабочее пространство для обследования в индивидуальном порядке
SPBAL | B | A | L | пространство для наблюдения | комната для проведения экспериментов, комната для экспериментальных исследований, галерея, комната для допросов, домик, кабинет исследований рынка, операционная стойка, смотровая площадка для охраны в общественных местах, техническая галерея | рабочее пространство для наблюдения за процессами и людьми в смежном пространстве
SPBAM | B | A | M | медиа-мастерская | монтажная комната, темная комната, чертежная комната, монтажная, съемочный павильон, комната для тиражирования, студия звукозаписи, звуковая студия | рабочее пространство для записи и редактирования медиа
SPBB | B | B |  | рабочее пространство |  | пространство для человеческой деятельности для получения материального результата
SPBBA | B | B | A | кухня | пекарня, столовая, зона приготовления пищи, кухонный уголок (мини-кухня), кондитерская кухня, профессиональная кухня, буфет, чайная кухня | рабочее пространство для работы с пищевыми продуктами
SPBBB | B | B | B | мастерская | фрезерная мастерская, кузница, покрасочный цех, магазин металлообрабатывающая мастерская, студия, столярная мастерская, мастерская | рабочее пространство для работы с материалами
SPBBC | B | B | C | механический цех | гараж, IT-мастерская, автосервисная яма, механический цех, цех по раскатке металла, мастерская | рабочее пространство для работы с машинами и оборудованием
SPBBD | B | B | D | студия | керамическая мастерская, портная мастерская, мастерская по стеклу, гончарная, производственный цех | рабочее пространство для работы над декоративно-прикладным искусством
SPBBE | B | B | E | пространство для фасовки и упаковки | почтовая комната, помещение для хранения медикаментов, упаковочная комната, сортировочная, хранилище, кладовая, склад | рабочее пространство для сортировки и упаковки объектов
SPBBF | B | B | F | пространство для лечения (лечебно-санитарные помещения) | комната для афереза, комната для химиотерапии, комната для диализа, комната с электросудорожной терапией (комната ECT), комната для оказания первой помощи, комната инкубатора, комната для профессиональной терапии, операционная, массажный кабинет, родильный дом, комната для физиотерапии, комната для последующей обработки, комната для предварительной обработки, комната терапии, комната для травм | рабочее пространство для оздоровления и другого лечения и ухода за отдельными лицами
SPBC | B | C |  | лаборатория |  | пространство для человеческой деятельности для проведения анализов и испытаний
SPBCA | B | C | A | техническая лаборатория | лаборатория акустических испытаний, химическая лаборатория, лаборатория оптики, лаборатория рентгенографии, лаборатория научной проверки, звуковая лаборатория, комната для взвешивания | лаборатория технического анализа
SPBCB | B | C | B | лаборатория материалов | лаборатория строительной физики, зона испытаний на столкновения, зона испытаний на огнестойкость, лаборатория полимеров, камера моделирования волн, аэродинамическая труба | лаборатория для изучения(испытаний) материалов
SPBCC | B | C | C | биологическая лаборатория | лаборатория ферментации, лаборатория пищевых продуктов, медицинская лаборатория, вирусологическая лаборатория | лаборатория биологического анализа
SPBD | B | D |  | комната для репетиций |  | пространство для человеческой деятельности в спорте или культуре
SPBDA | B | D | A | спортивный зал | спортивный зал, зал для игры в мяч, ледовый каток, ледовый дворец, каток, арена для верховой езды, плавательный бассейн, бассейн (крытый) | пространство для занятий спортом
SPBDB | B | D | B | тренажерный зал | фитнес-центр, фитнес-зал, тренажерный зал, спортивный зал для занятий культуризмом | пространство для занятий физической культурой
SPBDC | B | D | C | комната для репетиций | комната для балетных репетиций музыкальный репетиционный зал, сцена | practice space for practicing artistic competencies
SPBDD | B | D | D | сцена | оркестровая яма, сцена, студия | пространство для художественных работ
SPBDE | B | D | E | игровая комната | детская игровая комната, мягкая игровая зона | пространство для детей
SPBE | B | E |  | общественное пространство |  | пространство для человеческой деятельности для массовых собраний людей/лиц
SPBEA | B | E | A | столовая | кафе, столовая, комната отдыха, столовая в столовой, столовая, лангар, столовая, ресторан, | общественное пространство для потребления продуктов питания
SPBEB | B | E | B | зал | актовый(банкетный) зал, городская палата(совет), клуб, общественный центр, зал совещаний, ложа, гостиная, масонская ложа, конференц-зал, концертный зал, деревенский клуб | место для проведения общественных мероприятий
SPBEC | B | E | C | галерея | художественная галерея, выставочный зал | общественное пространство для визуального представления объектов
SPBED | B | E | D | пространство для религиозных обрядов | буддийская храмовая комната, часовня, церковная комната, дарбар-сахиб, мусалла(намазхана), молитвенная комната, комната для религиозных обрядов | общественное пространство для проведения религиозных мероприятий
SPBEE | B | E | E | пространство для торговли (отсутствуетв 81346) | пространство для торговли | пространство для торговли
SPC | C |  |  | пространство для хранения |  | пространство, предназначенное для хранения материалов, оборудования и организмов
SPCA | C | A |  | пространство для хранения материалов |  | пространство для хранения ресурсов
SPCAA | C | A | A | пространство для хранения бытовых отходов (refuse storage space) | bin room, container storage, garbage area, recycling area, refuse room, rubbish store, waste disposal room | место для хранения бракованных материалов или предметов
SPCAB | C | A | B | пространство для хранения химических веществ (chemicals storage space) | chemical disposal area, inflammable materials space | material storage space for chemicals
SPCAC | C | A | C | пространство для хранения для целей медицины (medicine storage space) | blood deposit, chemist, medicine cupboard, pharmacy | material storage space for medicines
SPCAD | C | A | D | пространство для хранения архивов (archive storage space) | document archive, drawing archive, journal archive, library, records archive | material storage space for physical documents or media
SPCAE | C | A | E | пространство для хранения жидких веществ (liquids storage space) | oil reservoir, fat reservoir, fuel tanks, liquid storage cabinet, safety cans, water basin, water pool, water reservoir | material storage space for liquids
SPCAF | C | A | F | пространство для хранения сырья (raw materials storage space) | earth repository, combustible material cabinet, paper depot, salt repository, sand repository | material storage space for substances or materials for use in production processes
SPCAG | C | A | G | пространство для хранения пищевых продуктов (food storage space) | beer cellar, cold store, dry goods store, grain store, hot store, larder, refrigerated store, scullery, silo, wine cellar | material storage space for food and drinks
SPCAH | C | A | H | пространства для безопасного хранения (secure storage space) | bank, night depository system, safe, safety deposit box, showcase, vault | material storage space for valuable objects
SPCAJ | C | A | J | пространства для хранения упаковочного материала (packaging storage space) | box room, packaging depot | material storage space of materials for packaging
SPCAK | C | A | K | пространство для хранения одежды (clothes storage space) | automatic wardrobe, cupboard, drying loft, drying space, laundry, linen depot, linen store, theatre cloak space, walk-in closet, wardrobe, автоматический шкаф-гардероб, шкаф, сушка, чердак, прачечная, склад для белья, магазин белья, место для театрального гардероба, гардеробная, гардероб | material storage space for clothing, shoes and linen
SPCAL | C | A | L | пространство для хранения строительных материалов (building materials storage space) | electrical depot, heating water and sanitation (HWS) depot, lumber yard, masonry depot, timber depot | material storage space for building materials
SPCAM | C | A | M | пространство для хранения взрывчатых веществ (explosives space) | ammunition bunker, ammunition chamber, ammunition depot, dynamite room, fireworks room | material storage space for explosives
SPCB | C | B |  | Пространство для хранения устройств и оборудования (equipment storage space) |  | storage space for moveable technical equipment
SPCBA | C | B | A | пространство для хранения фурнитуры (furniture storage space) | backstage, basement room, depository, loft space, roof space, side stage, storage cupboard warehouse | equipment storage space of objects for fitting out (of spaces)
SPCBB | C | B | B | пространство для хранения ручного инструмента (tool storage space) | cleaning cupboard, equipment room, garage, garden shed, potting shed, utility shed, weapons, workshops | equipment storage space for tools
SPCBC | C | B | C | пространство для хранения технического инструмента и оборудования (instrument storage space) | aircraft apparatus storage, apparatus storage, medicotechnical storage | equipment storage space for technical instruments
SPCBD | C | B | D | пространство для хранения транспорта (vehicle storage space) | bicycle store, boat shed, bus depot, carpark, container base, cycle shed, depot, dock, dry-dock, electrical vehicle charging places, garage, hangar, lorry park, parking space, train depot, truck-dock | equipment storage space for modes of transport
SPCC | C | C |  | Пространства (замкнутые?) ограждающие для животных (animal enclosure) |  | storage space for enclosing animals
SPCCA | C | C | A | клетка (cage) | aviary, bird cage, enclosure, reserve, terrarium | animal enclosure for keeping animals locked up
SPCCB | C | C | B | стойло (stall) | aviary, box, cage, enclosure, pen, reserve, vivarium | animal enclosure for keeping animals fenced in
SPCCC | C | C | C | конюшня (stable) | cowshed, hobby shed, pig shed, production shed, sheep shed | animal enclosure for providing shelter
SPCCD | C | C | D | замкнутая водная среда (water enclosure) | аквариум (aquarium), aquaculture, fish tank, pond, pool | animal enclosure for keeping animals in water
SPCD | C | D |  | Пространство для насаждений (planting space) |  | storage space for plants
SPCDA | C | D | A | крытая площадка для насаждений (indoor planting space) | botanical garden, conservatory, greenhouse, hothouse, orangeries, palm garden, solarium, sunroom, tropical garden, winter garden | planting space for growing plants indoor
SPCDB | C | D | B | открытая площадка для насаждений (outdoor planting space) | яблоневый сад (apple garden), herb garden, сад роз (rose garden) | planting space for growing plants outdoor площадка для выращивания растений на открытом воздухе
SPCE | C | E |  | Пространство для хранения мертвых тел (dead body storage) |  | storage space for dead bodies
SPCEA | C | E | A | морг (chapel of rest) | холодное помещение (cold room), морг (morgue), mortuary | dead body storage for interim storage
SPCEB | C | E | B | склеп (crypt) | колумбарий (columbarium), мавзолей (mausoleum) | dead body storage for permanent storage место постоянного хранения мертвых тел
SPD | D |  |  | пространство для технических систем |  | space designed for active technical equipment
SPDA | D | A |  | пространство для инсталляции (installation space) |  | пространство для технических систем, которые поддерживают функцию строительных объектов (space for technical systems which support the function of construction entities)
SPDAA | D | A | A | пространство для инсталляции электрического оборудования (electric installation space) | accumulator room, battery room, fuse room, generator room, high voltage room, meter room, no-break room, switch room, switchgear room, transformer room | installation space for stationary electric equipment
SPDAB | D | A | B | пространство для инсталляции оборудования для ИТ (information technology (IT) equipment space) | серверная, backup room, computer room, data centre, distributed systems room, main distribution room, server farm, server room, switch room | installation space for stationary electronic equipment
SPDAC | D | A | C | пространство для инсталляции механического оборудования (mechanical installation space) | elevator room, engine room, hoist room, lift equipment room, pressurized cylinder room, motor bay, motor room, refrigerator room | installation space for stationary mechanical equipment
SPDAD | D | A | D | пространство для инсталляции общее (shared installation space) | booster room, climate room, compressor room, district heating plant, filter room, heating plant, installations room, operations room, plant room, service room, technical room, thermal power plant, ventilation room | installation space for stationary technical equipment
SPDB | D | B |  | пространство где находится оборудование/технические средства (equipment space) |  | пространства для технических систем, которые поддерживают деятельность человека (space for technical systems which support human activities)
SPDBA | D | B | A | пространство где находится оборудование для управления (control equipment space) | command centre, control centre, cutting room, editing room, light control room, mixer room, operations room, producer room, radar room | equipment space of controlling, regulating and monitoring
SPDBB | D | B | B | пространство где находится производственное оборудование (production plant space) | engine room, print shop, slaughter room, sorting plant hall, turbine hall | equipment space of fabricating and preparing products
SPDBC | D | B | C | пространство где находится оборудование для предоставления услуг (service equipment space) | copy centre, copy room, fax room, printer room, projector room, Xerox room | equipment space of service functions
SPDBD | D | B | D | пространство где находится оборудования для анализа (analysis equipment space) | CT scanner room, laboratory, MR scanner room, observatory, X-ray room | equipment space of analyses
SPE | E |  |  | пространство для инфраструктуры |  | пространство, предназначенное для взаимной коммуникации между пространствами для деятельности (space designed to create links between activity spaces)
SPEA | E | A |  | пространство для циркуляции (circulation space) |  | пространство для инфраструктуры, обеспечивающее доступ (space for infrastructure providing access)
SPEAA | E | A | A | вестибюль | анти-комната, двойная дверь, вход, фойе, холл, вестибюль, крыльцо, бронированная дверь, штормовая дверь, тамбур, anti-room, double door, entrance, foyer, hall, lobby, porch, security door, storm door, vestibule, weather porch | пространство для циркуляции между наружным и внутренним пространством (circulation space between outdoor and indoor spaces)
SPEAB | E | A | B | тамбур | carousel, foyer, lobby, porch, storm door, swing door, vestibule | циркуляционное пространство для регулирования прохода между пространствами (circulation space for regulating passage between spaces)
SPEAC | E | A | C | коридор | antechamber, ante room, external gallery, foyer, hall, platform | circulation space horizontally between two or more spaces
SPEAD | E | A | D | клетка лестничная | close, stairs, stairway, stairwell, лестничный колодец | пространство для неавтоматизированной вертикальной циркуляции между двумя или более этажами или уровнями (circulation space vertically and non-automated between two or more storeys or levels)
SPEAE | E | A | E | лифтовое пространство | dumb waiter, elevator cage, hoist, lift car, pulley cart, stair lift, window cleaning cradle, подъемник, лифт | пространство для автоматизированной циркуляции по вертикали между двумя или более уровнями (circulation space vertically and automated between two or more levels)
SPEAF | E | A | F | портик | coach gate, passage, passageway, проход, пассаж | пространство для циркуляции через здание (circulation space through a building)
SPEB | E | B |  | пространство для технического обслуживания (services space) |  | space for infrastructure for distributing technical services or media
SPEBA | E | B | A | тоннель технический (services tunnel) | access gang, crawl space, crawl way, gangway, lighting gangway, lighting passage, services tunnel, technical passage, technical tunnel, ventilation shaft | services space with horizontal access for persons техническое помещение с горизонтальным доступом для лиц
SPEBB | E | B | B | шахта (shaft) | disposal shaft, elevator shaft, technical shaft, ventilation shaft, waste installation shaft | services space with vertical access for persons техническое помещение с вертикальным доступом для лиц
SPEBC | E | B | C | воздуховод (duct) | air intake, air outlet, air shaft, дымовая труба (chimney), mixing chamber, ventilation duct | пространство для технического обслуживания без доступа человека (services space without access for persons)
SPEC | E | C |  | пространство для транспортировки/перемещения (transport space) |  | space for infrastructure by traffic
SPECA | E | C | A | просвет (clearance profile) | building gauge, clearance, clearance zone | transport space notionally delimited
SPECB | E | C | B | тоннель (tunnel) | tube, tunnel, переход подземный (underpass) | transport space physically delimited
SPG | G# |  |  | пространство земное и водное | пространство земное и водное | пространство земное и водное
SPH | H# |  |  | пространство административное | пространства административные | пространства административные
SPHM | H# | M |  | территории регулируемые договорными отношениями | территории регулируемые договорными отношениями | территории регулируемые договорными отношениями
SPHMB | H# | M | B | cтроительная площадка | cтроительная площадка | cтроительная площадка
FSA |  | A |  | Система наземная (Ground system) | земля, грунтовое основание, фундамент, двор, газон, лужайка, дорожная насыпь, дорожная одежда, конструкция дорожного покрытия, уровень земли, нулевая отметка, резерв, берма, подошва, основание насыпи, земляное полотно, полоса отвода, кювет, канава, ground, courtyard, lawn, road embankment, road construction, pavement structure, railway construction, formation level, grade level, ground level, railway superstructure, Наземная система | функциональная система, которая замыкает строительный объект снизу
FSB |  | B |  | Система стеновая (Wall system) | Стена, фасад, фасадная система, стеновая система, Subgrade, Bank, Foundation, Road facility, Carriageway, Driveway, Foot and/or bicycle path, Traffic lane, Road shoulder, Traffic island, Parking lane, Traffic side structure, Roadside area, Side strip, Mid strip, Bearer strip, Inner slope, Outer slope, Edge strip, Protection strip, Noise barrier, Hard ground area, Industrial area, Parking area, Square and activity area, Sports area, Platform, Vegetation area, Planting area, Grass area, Water facility, Reservoir, Waterway, Infiltration, Water tunnel, Railroad facility | функциональная система, которая формирует и отделяет пространство по вертикали
FSC |  | C |  | Система перекрытий (Slab system) | перекрытие, одежда | функциональная система, которая формирует и разделяет пространство по горизонтали
FSD |  | D |  | Система кровельная (Roof system) | Крыша, кровля | функциональная система, которая замыкает строительный объект сверху
FSE |  | E |  | Система газовая и воздушная (Gas and air system) | Оборудование для газа и воздуха, газ, воздух, Газовая и воздушная система | функциональная система, которая поставляет технические газы или технический воздух
FSF |  | F |  | Система водяная и жидкостная (Water and fluid system) | Вода, жидкость, водяная и жидкостная система | функциональная система, которая поставляет бытовую воду, техническую воду или другую жидкость
FSG |  | G |  | Система дренажа и удаления отходов (Drainage and waste system) | Дренаж, отходы, канализация | функциональная система, которая выбрасывает жидкость или утилизирует отходы
FSH |  | H |  | Система охлаждения и отопления (Cooling and heating system | Отопление, охлаждение, кондиционирование, термоактивная строительная система | функциональная система, обеспечивающая холодом и теплом
FSJ |  | J |  | Система вентиляции (Ventilation system) | Вентиляция, Вентиляционная система | функциональная система, которая обеспечивает воздушный обмен
FSK |  | K |  | Система электрическая (Electrical system) | электростанция, система энергоснабжения, электрическая система, система маршрутизации, электрическая система | функциональная система, которая поставляет электроэнергию
FSL |  | L |  | Система автоматизации (Automation system) | Система управления, система мониторинга, система охранной сигнализации, система BMS, система текстовых сообщений, система управления трафиком (движением) | функциональная система, которая контролирует, настраивает и осуществляет систематическое наблюдение за техническими системами в контексте
FSM |  | M |  | Система информационно-коммуникационная (Information and communication system) | Коммуникационное оборудование, ИТ-системы, ИТ-оборудование, система ИКТ, Информационно-коммуникационная система | функциональная система, которая обеспечивает связь между людьми или техническими системами.
FSN |  | N |  | Система транспортировочная (Transportation system) | Транспортировочная система, транспорт, лифт, грузовой лифт, эскалатор, элеватор | функциональная система, которая перевозит грузы или людей
FSP |  | P |  | Система обеспечения безопасности и охраны (Security and safety system) | Спринклеры, пожаротушение, контроль вторжений, аварийное освещение, пожарная вентиляция, охрана периметра | функциональная система, которая защищает любой объект от опасности и повреждения
FSQ |  | Q |  | Система освещения (Lighting system) | Электрическое освещение, система дневного света, солнцезащитный козырек, затемнение | функциональная система управления освещением
FSR |  | R |  | Система железнодорожная (Railroad system) | ЖД путь, железнодорожный путь, железная дорога, железнодорожная система, рельсы, стрелки, шпалы, балластированный путь, Railway track construction, rails, switches, sleepers, ballasted track constructions | функциональная система, направляющая колесные транспортные средства по рельсовым путям
FSS |  | S |  | Система обустройства (Arrangement system) | Оснащение номера, интерьерные решения | функциональная система, которая оснащает строительный объект и его помещения инвентарем и оборудованием

## ALL1
Full code | Class | Class | Class |  | Title | Synonyms | Description
B__ | B |  |  | CO | воспринимающие устройства (sensing object) |  | объект для сбора информации и её представления (object for picking up information and providing a representation)
BA_ | B | A |  | CO | объект чувствительный к разности электрических потенциалов (electric potential sensing object) |  | sensing object for electric potential
BAA | B | A | A | CO | трансформатор напряжения (voltage transformer) | coupling capacitor, measuring voltage transformer, IfcFlowInstrument | electric potential sensing object with scalar output
BAB | B | A | B | CO | реле напряжения (voltage relay) | measuring voltage relay, IfcFlowInstrument | electric potential sensing object with Boolean output
BB_ | B | B |  | CO | объект чувствительный к удельному электрическому сопротивлению (electric resistivity sensing object) |  | объект чувствительный к удельному электрическому сопротивлению или проводимости (sensing object for resistivity or conductivity)
BBA | B | B | A | CO | датчик электрического сопротивления (electric resistivity sensor) | кондуктометр, измеритель электропроводности, электроразведочный измеритель, conductivity meter, geophysical resistivity meter | resistivity sensing object for electric current flow, with scalar output
BBB | B | B | B | CO | детектор электрического сопротивления (electric resistivity detector) | earth continuity monitor | resistivity sensing object for electric current flow, with Boolean output
BBC | B | B | C | CO | датчик теплового сопротивления (thermal resistivity sensor) |  | resistivity sensing object for thermal flow, with scalar output
BBD | B | B | D | CO | детектор теплового сопротивления (thermal resistivity detector) |  | resistivity sensing object for thermal flow, with Boolean output
BC_ | B | C |  | CO | объект воспринимающий силу тока (electric current sensing object) |  | sensing object for electric current
BCA | B | C | A | CO | трансформатор тока (current transformer) | измерительный трансформатор (ток) (measuring current transformer), IfcFlowInstrument, clamp meter, galvanometer | electric current sensing object with scalar output
BCB | B | C | B | CO | реле силы тока (current relay) | измерительное реле (ток) (measuring current relay), IfcFlowInstrument | electric current sensing object with Boolean output
BD_ | B | D |  | CO | объект чувствительный к плотности (density sensing object) |  | sensing object for density
BDA | B | D | A | CO | измеритель плотности (density transmitter) | density sensor, IfcSensor, brinell testing machine | density sensing object with scalar output
BDB | B | D | B | CO | определитель плотности (density switch) | density sensor, IfcSensor | density sensing object with Boolean output
BE_ | B | E |  | CO | объект чувствительный к полю (field sensing object) |  | sensing object for field
BEA | B | E | A | CO | датчик электрического поля (electric field sensor) |  | field sensing object for electric field, with scalar output
BEB | B | E | B | CO | объект обнаружения электростатического поля (electric field detector) |  | field sensing object for electric field, with Boolean output
BEC | B | E | C | CO | измеритель магнитного поля (magnetic field sensor) |  | field sensing object for magnetic field, with scalar output
BED | B | E | D | CO | определитель магнитного поля (magnetic field detector) |  | field sensing object for magnetic field, with Boolean output
BF_ | B | F |  | CO | объект чувствительный к потоку (flow sensing object) |  | sensing object for flow
BFA | B | F | A | CO | датчик расхода (flow transmitter) | датчик расхода, датчик расхода газа, датчик расхода вещества, датчик расхода воды, измеритель скорости воздуха, анемометр, счетчик расхода воды, flow sensor, gas flow sensor, matter flow sensor, water flow sensor, air velocity meter, anemometer | чувствительный к потоку объект со скалярным выводом (flow sensing object with scalar output)
BFB | B | F | B | CO | определитель потока (flow switch) | реле потока жидкости, реле потока газа, Реле потока жидкости и газа, реле потока, gas flow switch, matter flow switch | чувствительный к потоку объект с логическим выходом (flow sensing object with Boolean output)
BG_ | B | G |  | CO | объект измрения физических параметров (physical dimension sensing object) |  | sensing object of spatial dimensions and/or positions
BGA | B | G | A | CO | датчик положения (position transmitter) | position sensor, presence locator, radar wind direction indicator, linear encoder, linear incremental encoder, linear variable differential transformer (LVDT) | physical dimension sensing object of positions, with scalar output
BGB | B | G | B | CO | детектор положения (position switch) | датчик движения, датчик движения (PIR), датчик положения, индикатор присутствия, емкостной датчик приближения, микропереключатель, movement detector, movement sensor (PIR), position sensor, presence indicator, capacitive proximity switch, micro limit switch | physical dimension sensing object of positions, with Boolean output
BGC | B | G | C | CO | измеритель расстояния (distance transmitter) | laser distance sensor, position sensor, visibility sensor, wind direction indicator, absolute encoder, depth gauge, extensometer, incremental encoder, linear encoder, magnetic encoder, optical encoder, servo motor encoder | physical dimension sensing object of length, with scalar output
BGD | B | G | D | CO | датчик изменения расстояния (distance switch) | laser distance sensor, laser distance sensing switch, movement detector, movement sensor (PIR), position sensor, presence indicator, visibility detector | physical dimension sensing object of length, with Boolean output
BGE | B | G | E | CO | измеритель наклона (angle transmitter) | alignment sensing object, end stop, position sensor, position transmitter, rotary encoder, absolute encoder, absolute shaft encoder, automatic stop, incremental encoder | physical dimension sensing object of angle of direction, with scalar output
BGF | B | G | F | CO | датчик изменения расстояния (angle switch) | alignment threshold detecting object, movement detector, movement sensor (PIR), position sensor, presence indicator, radar | physical dimension sensing object of angle or direction, with Boolean output
BGG | B | G | G | CO | сканер объекта (object scanner) | 2D-scanner, 3D- scanner, coordinates scanner, laser scanner, dilatometer | physical dimension sensing object of physical object
BH_ | B | H |  | CO | объект чувствительный к энергии (energy sensing object) |  | sensing object for energy
BHA | B | H | A | CO | измеритель энергии потока (flow energy meter) | счетчик энергии охлаждения, счетчик охлаждения, счетчик газа, energy cooling meter, energy meter, energy sensor, gas energy meter | объект чувствительный к энергии потока с определенной плотностью энергии (energy sensing object of flow with defined energy density)
BHB | B | H | B | CO | измеритель термической энергии (thermal energy meter) | датчик конденсата, датчик энергии, теплосчетчик, condensate sensor, energy sensor, heat meter | объект чувствительный к энергии теплового потока с заданной теплоемкостью (energy sensing object of thermal flow with defined heat capacity)
BHC | B | H | C | CO | измеритель электро-энергии (electric energy meter) | счетчик электроэнергии, электросчетчик, прибор учёта потребления электроэнергии, kwh sensor | объект чувствительный к энергии электрического потока (energy sensing object of electricity flow)
BJ_ | B | J |  | CO | датчик мощности (power sensing object) |  | sensing object for power
BJA | B | J | A | CO | прибор учёта электрической энергии (power meter) | kW meter | power sensing object with a scalar output
BJB | B | J | B | CO | силовой ключ-огранитель (power limit switch) |  | power sensing object with a Boolean output
BK_ | B | K |  | CO | объект чувствительный ко времени (time sensing object) |  | sensing object for time
BKA | B | K | A | CO | time sensor |  | time sensing object, with scalar output
BKB | B | K | B | CO | переключатель таймера (timer switch) |  | time sensing object with Boolean output
BL_ | B | L |  | CO | объект чувствительный к уровню (level sensing object) |  | sensing object for level
BLA | B | L | A | CO | измеритель уровня (level transmitter) | level sensor, liquid level sensor, capacitive level sensor | level sensing object with scalar output
BLB | B | L | B | CO | датчик изменения уровня (level switch) | liquid level switch, float switch, leak detector | level sensing object with Boolean output
BM_ | B | M |  | CO | объект чувствительный к влажности (humidity sensing object) |  | sensing object for humidity
BMA | B | M | A | CO | измеритель влажности (humidity transmitter) | humidity sensor, psychrometer | humidity sensing object with scalar output
BMB | B | M | B | CO | дачтик изменения влажности (humidity switch) | humidity sensor | humidity sensing object with Boolean output
BP_ | B | P |  | CO | объект чувствительный к давлению (pressure sensing object) |  | sensing object for pressure
BPA | B | P | A | CO | измеритель абсолютного давления (absolute pressure transmitter) | absolute pressure sensor, manometer, pressure monitor, pressure sensor, pressure transducer, barometric pressure transmitter | pressure sensing object utilizing one port for absolute pressure sensing, with scalar output
BPB | B | P | B | CO | датчик абсолютного давления (absolute pressure switch) | pressure switch, air pressure switch | pressure sensing object utilizing one port for absolute pressure sensing, with Boolean output
BPC | B | P | C | CO | измеритель перепада давления (differential pressure transmitter) | differential pressure sensor, pressure sensor, differential pressure gauge, draft gauge | pressure sensing object utilizing two ports for differential pressure sensing, with scalar output
BPD | B | P | D | CO | датчик изменения перепада давления (differential pressure switch) | pressure sensor, pressure switch | pressure sensing object utilizing two ports for differential pressure sensing, with Boolean output
BQ_ | B | Q |  | CO | объект чувствительный к концентрации (concentration sensing object) |  | sensing object for substance concentration
BQA | B | Q | A | CO | газоанализатор (gas sensor) | датчик концентрации CO, датчик концентрации CO2, датчика кислорода, co concentration, co2 concentration, concentration sensor, nh3 concentration, gas analyzer, oxygen sensor | объект чувствительный к концентрации газа со скалярным выходом (concentration sensing object of a gas, with scalar output)
BQB | B | Q | B | CO | газоопределитель (gas detector) | газовый извещатель, детектор утечки, concentration detection switch, leak detector | объект чувствительный к концентрации газа с логическим выходом (concentration sensing object of a gas, with Boolean output)
BQC | B | Q | C | CO | датчик содержания влаги (liquid sensor) | датчик тумана, concentration sensor, fog sensor, petrol concentration, visibility sensor | объект чувствительный к концентрации жидкости, со скалярным выходом (concentration sensing object of liquid, with scalar output)
BQD | B | Q | D | CO | детектор обнаружения жидкости (liquid detector) | датчик протечки воды, concentration detection switch, fog detector, visibility detector, leak detector | объект чувствительный к концентрации жидкости, с логическим выходом (concentration sensing object of liquid, with Boolean output)
BQE | B | Q | E | CO | датчик содержания вещества (solid matter sensor) | датчик задымленности помещений, concentration sensor, smoke sensor, turbidity sensor, visibility sensor | чувствительный к концентрации объект твердого вещества со скалярным выходом (concentration sensing object of solid matter, with scalar output)
BQF | B | Q | F | CO | детектор твердого вещества (solid matter detector) | извещатель пожарный, детектор дыма, датчик дыма, детектор помутнения, детектор видимости, concentration detection switch, smoke detector, smoke switch, turbidity detector, visibility detector | чувствительный к концентрации объект твердого вещества, с логическим выходом (concentration sensing object of solid matter, with Boolean output)
BR_ | B | R |  | CO | объект чувствительный к радиации (radiation sensing object) |  | sensing object for radiation
BRA | B | R | A | CO | датчик освещенности (light sensor) | колориметр, colorimeter | radiation sensing object of visible electromagnetic waves with scalar output
BRB | B | R | B | CO | оптический датчик (light detector) | IR-barrier, light curtain, light transmitter, line detector, low-light relays, lux sensor, photocell | radiation sensing object of visible electromagnetic waves with Boolean output
BRC | B | R | C | CO | датчик электромагнитных волн (electromagnetic wave sensor) |  | radiation sensing object for non-visible electromagnetic waves with scalar output
BRD | B | R | D | CO | детектор электромагнитных волн (electromagnetic wave detector) |  | radiation sensing object for non-visible electromagnetic waves with Boolean output
BRE | B | R | E | CO | радиационный счётчик (radiation counter) | Geiger meter, count rate meter, dosimeter, ionization chamber | radiation sensing object of nuclear particles, with scalar output
BRF | B | R | F | CO | датчик радиационного излучения (radiation detector) |  | radiation sensing object of nuclear particles, with Boolean output
BS_ | B | S |  | CO | объект измерения времени (time-rating object) |  | sensing object for time-rate
BSA | B | S | A | CO | измеритель скорости цикла (cycle rate transmitter) | cycle rate sensor, frequency transmitter, frequency counter | time-rating object of non-rotational cycles, with scalar output
BSB | B | S | B | CO | датчик изменения скорости цикла (cycle rate detecting switch) |  | time-rating object of non-rotational cycles, with Boolean output
BSC | B | S | C | CO | измеритель скорости (speed sensing transmitter) | speed sensor | time-rating object of distance, with scalar output
BSD | B | S | D | CO | датчик изменения скорости (speed detecting switch) |  | time-rating object of distance, with Boolean output
BSE | B | S | E | CO | счётчик числа оборотов (tachometer) | rotation speed sensor | time-rating object of rotation, with scalar output
BSF | B | S | F | CO | измеритель скорости вращения (rotation speed relay) |  | time-rating object of rotation, with Boolean output
BSG | B | S | G | CO | измеритель ускорения (accelerometer transmitter) | decelerometer, knock sensor | time-rating object of speed, with scalar output
BSH | B | S | H | CO | датчик изменения ускорения (accelerometer relay) |  | time-rating object of speed, with Boolean output
BT_ | B | T |  | CO | объект чувствительный к температуре (temperature sensing object) |  | sensing object for temperature
BTA | B | T | A | CO | температурный измеритель (temperature transmitter) | преобразователь температуры, датчик температуры, калориметр, пирометр инфракрасного излучения, инфракрасный радиационный пирометр, temperature sensor, calorimeter, infrared radiation pyrometer | чувствительный к температуре объект со скалярным выходом (temperature sensing object with scalar output)
BTB | B | T | B | CO | датчик изменения температуры (temperature switch) | датчик температуры, temperature sensor | temperature sensing object with Boolean output
BU_ | B | U |  | CO | объект многоцелевой воспринимающий (multi-quantity sensing object) |  | sensing object for multiple quantities
BUA | B | U | A | CO | мультисенсор (multi-sensor) | цифровой мультиметр, мультиметр, digital multimeter, multimeter | multi-quantity sensing object, with scalar output(s)
BUB | B | U | B | CO | мультисенсорный измеритель (multi-detector) | multi- sensor | multi-quantity sensing object with scalar output(s)
BW_ | B | W |  | CO | объект чувствительный к силовому воздействию (force sensing object) |  | sensing object for weight, force or torque
BWA | B | W | A | CO | датчик веса (weight transmitter) | load cell, weight sensor, hanging scale, weighing system | force sensing object of weight, with scalar output
BWB | B | W | B | CO | датчик изменения веса (weight detecting switch) |  | force sensing object of weight, with Boolean output
BWC | B | W | C | CO | динамометр (force value transmitter) | force sensor, force gauge | force sensing object of force, with scalar output
BWD | B | W | D | CO | датчик изменения силы (force detecting switch) | force sensor | force sensing object of force, with Boolean output
BWE | B | W | E | CO | измеритель крутящего момента (torque value transmitter) | torque sensor | force sensing object of torque, with scalar output
BWF | B | W | F | CO | датчик изменения крутящего момента (torque switch) | torque sensor | force sensing object of torque, with Boolean output
BX_ | B | X |  | CO | объект чувстсвительный к аудио/видео сигналу (audio-visual sensing object) |  | sensing object of sound and/or images
BXA | B | X | A | CO | акустический сенсор (acoustic sensor) | акустический датчик, звуковой датчик, звуковой сенсор, устройство акустического обследования, микрофон, acoustic survey device, microphone | audio-visual sensing object of sound, with scalar output
BXB | B | X | B | CO | акустический детектор (acoustic detector) | акустический датчик, шумопеленгатор, датчик разбивания стекла, glass breakage detector | audio-visual sensing object of sound, with Boolean output
BXC | B | X | C | CO | датчик изображения (image sensor) | камера, CCTV, PTZ-камера, сканер, видеокамера, цифровая фотокамера, устройство записи на плёнку, планшетный сканер, camera, CCTV, PTZ camera, scanner, video camera, digital camera, film recorder, flatbed scanner | audio-visual sensing object of visual appearance, with scalar output
BXD | B | X | D | CO | детектор изображения (image detector) | устройство распознавания лиц, сканер отпечатков пальцев, сканер радужной оболочки глаза, face recognition device, finger-print reader, iris reader | audio-visual sensing object of visual appearance, with Boolean output
BY_ | B | Y |  | CO | объект чувствительный к информации (information sensing object) |  | sensing object of stored information
BYA | B | Y | A | CO | считыватель микросхем (chip reader) | chip card reader, keycard reader | Information sensing object by electrical connection
BYB | B | Y | B | CO | электромагнитный считыватель (electromagnetic reader) | magnetic stripe reader, RFC reader, RFID reader, tape reader, keycard reader | Information sensing object by electromagnetic field
BYC | B | Y | C | CO | оптическое считывающее устройство (optical reader) | сканер штрих-кода (barcode reade)r, optical disk reader, сканер QR-кода (QR-reader), barcode scanner | Information sensing object by light
BZ_ | B | Z |  | CO | объект выявления аварийного положения (incident sensing object) |  | sensing object for incidents or amounts
BZA | B | Z | A | CO | счетчик (counter) |  | incident sensing object counting the number of incidents, with scalar output
BZB | B | Z | B | CO | детектор предельных значений (threshold detector) | пороговый детектор | incident sensing object detecting an incident, with Boolean output
BZC | B | Z | C | CO | детектор присутствия (person detector) | детектор присутствия объектов? presence detector | incident sensing object detecting the presence of humans, with Boolean output
BZD | B | Z | D | CO | детектор вещества (matter detector) |  | incident sensing object detecting the presence of matters, with Boolean output
C__ | C |  |  | CO | объекты хранения (storing object) |  | object for storing for subsequent retrieval
CA_ | C | A |  | CO | емкостные объекты хранения (capacitive storing object) |  | storing object for electric energy within an electrostatic field
CAA | C | A | A | CO | конденсатор (capacitor) |  | capacitive storing object for electric charge
CB_ | C | B |  | CO | индуктивные устройства хранения (inductive storing object) |  | storing object for electric energy within an electromagnetic field
CBA | C | B | A | CO | индуктор (inductor) | катушка индуктивности, катушка индуктивности без сердечника, air core inductor | inductive storing object for inductive charge
CC_ | C | C |  | CO | электрохимические устройства хранения (electrochemical storing object) |  | storing object for electric energy within an electrochemical substance
CCA | C | C | A | CO | аккумуляторная батарея (rechargeable battery) |  | electrochemical storing object by reversible reactions
CF_ | C | F |  | CO | объекты хранения информации (information storing object) |  | storing object for information
CFA | C | F | A | CO | средства хранения информации (information storing media) | регистратор, видеорегистратор, event data recorder | объект хранения информации на носителе (information storing object on a carrier medium)
CL_ | C | L |  | CO | открытые стационарные объекты вмещения (open stationary storing object) |  | storing object for matters or persons within an open enclosure
CLA | C | L | A | CO | бассейн (pool) | бункер, цистерна, яма, bunker, cistern, pit | open stationary enclosure storing object for fluids
CLB | C | L | B | CO | полка (shelf) |  | открытый стационарный объект для твердых предметов (open stationary storing object for solid objects)
CLC | C | L | C | CO | сиденье (seat) | кровать, кресло, диван, кушетка, тахта, bed, chair, couch | open stationary storing object for persons
CM_ | C | M |  | CO | закрытые стационарные объекты хранения (enclosed stationary storing object) |  | storing object for matters within a stationary closed enclosure
CMA | C | M | A | CO | бак (tank) | резервуар, бачок, бензобак, бак для горючего, резервуар для хранения, резервуар-хранилище, бак-накопитель, air receiver, bladder, blowdown tank, flash tank, fuel tank, gas tank, liquid receiver, storage tank | закрытый стационарный объект для хранения жидких веществ (enclosed stationary storing object for fluids)
CMB | C | M | B | CO | ящик (box) | шкаф, акриловая витрина, бункер, силос, резервуар для хранения, cabinet, cupboard, acrylic display, hopper, silo, storage tank | закрытый стационарный объект для хранения твердых веществ (enclosed stationary storing object for solid matters)
CN_ | C | N |  | CO | передвижной объект хранения (moveable storing object) |  | storing object for matters or persons within a moveable closed enclosure
CNA | C | N | A | CO | контейнер (container) | ковш, ковш элеватора, ковш экскаватора, кабина лифта, мешок для сыпучих материалов, корзина, bucket, elevator bucket, excavator bucket, lift car, bulk bag, crate | подвижный объект для хранения твердых предметов или людей (moveable storing object for solid matters or persons)
CNB | C | N | B | CO | газовый баллон (gas cylinder) |  | подвижный объект хранения газа (moveable storing object for gas)
CNC | C | N | C | CO | бочка (drum) | drum, casting ladle, crucible, flask, transfer ladle | moveable storing object for liquid
CP_ | C | P |  | CO | объекты накопления тепловой энергии (thermal energy storing object) |  | storing object of thermal energy
CPA | C | P | A | CO | резервуар для горячей жидкости (liquid tank) | калорифер водяной, calorifier), резервуар для хранения горячей воды, бак-аккумулятор, аккумулирующий бак, топливный бак | объект хранения тепловой энергии жидкости (thermal energy storing object of liquid)
CPB | C | P | B | CO | газохранилище (gas tank) | резервуар для газа | объект накопления и хранения тепловой энергии газа (thermal energy storing object of gas)
CPC | C | P | C | CO | хранилище веществ (matter tank) |  | объект накопления тепловой энергии твердого вещества (thermal energy storing object of solid matter)
CPD | C | P | D | CO | хранилище кристализованных материалов (crystalline tank) |  | объект для хранения тепловой энергии за счет изменения материала (thermal energy storing object of state changing material)
CQ_ | C | Q |  | CO | объекты накопления механической энергии (mechanical energy storing object) |  | storing object of mechanical energy
CQA | C | Q | A | CO | маховое колесо (flywheel) | engine flywheel | mechanical energy storing object in the form of kinetic energy
CQB | C | Q | B | CO | пружина (spring) | резинка, спиральная пружина, пружина сжатия, нажимная пружина, гидравлический аккумулятор, rubber band, coil spring, compression spring, hydraulic accumulator | mechanical energy storing object in the form of elastic energy
CQC | C | Q | C | CO | противовес (counterweight) | elevated mass | объект хранения механической энергии в виде гравитационной энергии (mechanical energy storing object in the form of gravitational energy)
E__ | E |  |  | CO | излучающие объекты (emitting object) |  | object for emitting
EA_ | E | A |  | CO | осветительный объект (light object) |  | объект испускающий свет (emitting object of light)
EAA | E | A | A | CO | электрическая лампочка (electric lamp) | светодиод (LED), лампа, лампа накаливания, light emitting diode (LED), лазер, lamp, lamp bulb, laser | электрический осветительный объект (light object by electricity)
EAB | E | A | B | CO | газовая лампа (gas lamp) | аргоновая лампа, электролюминесцентные приборы, люминесцентная лампа, флюоресцентная трубка, неоновая лампа | light object by gas combustion
EAC | E | A | C | CO | жидкостная лампа (liquid lamp) | парафиновая лампа, paraffin lamp | light object by liquid combustion
EB_ | E | B |  | CO | объект электрообогрева (electric heating object) |  | emitting object of heat provided by electric energy
EBA | E | B | A | CO | электрический водогрейный котёл (electric boiler) | электрокотел, электродный котел, котел, водонагреватель емкостный, electrode boiler, furnace | электрообогрев путем подачи горячей жидкости (electric heating object providing hot fluid)
EBB | E | B | B | CO | поверхностный электрообогрев (electric heating surface) | нагревательный мат, сауна, термальный коврик, сауна, автоклав, картриджный нагреватель, электрический барабанный нагреватель, электрическая печь, электрическая духовка, heat mat, sauna, термальный коврик, сауна, IfcSpaceHeater, autoclave, cartridge heater, electric drum heater, electric kiln, electric oven | электрообогрев с применением нагреваемой поверхности (electric heating object applying a heated surface)
EBC | E | B | C | CO | греющий электрокабель (heating cable) | полотенцесушитель электрический | электрообогрев с применением кабеля (electric heating object applying a cable)
EBD | E | B | D | CO | электро нагнетатель теплого воздуха (electric hot air blower) | воздухонагреватель, сушильный агрегат, электродуговая печь, aerotemper, air heater, drying unit | электрическое отопление посредством принудительной подачи воздуха (electric heating object applying forced air)
EBE | E | B | E | CO | объект электродугового нагрева (arc heating object) | дуговая электропечь (электротермическое устройство), electric arc furnace | electric heating object applying electric arc (электрический нагревательный объект в котором электротермический процесс осуществляется дуговым нагревом Г(ОСТ 16382-87))
EBF | E | B | F | CO | индукционный электронагреватель (induction heater) | индукционная печь, induction oven, induction furnace, induction stove | электрическое отопление с применением тока (electric heating object applying current flow)
EBG | E | B | G | CO | инфракрасный нагреватель (infrared heater) | электрическая плита со стеклокерамической варочной панелью, лучистый обогреватель, каменка, система панельно-лучистого (поверхностного) отопления, infrared dryer | объект электрообогрева с применением инфракрасного излучения (electric heating object applying infrared radiation)
EBH | E | B | H | CO | электрическая духовка (electric oven) |  | electric heating object delivered by surrounding surfaces
EC_ | E | C |  | CO | электрический объект охлаждения (electric cooling object) | air cooler, cooler | emitting object of coldness provided by electric energy
ECA | E | C | A | CO | электрический поверхностный охлпдитель (electric cooling surface) |  | electric cooling object applying a cooling surface
ECB | E | C | B | CO | электро нагнетатель холодного воздуха (electric cold air blower) | скороморозильный аппарат с интенсивным движением воздуха, blast freezer | electric cooling object applying forced air
ECC | E | C | C | CO | охлаждающие теплообменник (compression chiller) | конденсационная установка, condensing unit | electric cooling object utilizing phase changing
EE_ | E | E |  | CO | объект беспроводного питания (wireless power object) |  | emitting object of wireless power
EEA | E | E | A | CO | индукционная силовая антена (inductive power antenna ) | Qi зарядное устройство, беспроводное зарядное устройство | wireless power object utilizing electromagnetic fields
EEB | E | E | B | CO | магнетрон (magnetron) | maser, microwave oven, микроволновая печь, СВЧ-печь, dielectric oven | wireless power object utilizing micro waves
EEC | E | E | C | CO | рентгеновский излучатель (X-ray source ) |  | wireless power object utilizing x-rays
EED | E | E | D | CO | гамма-излучатель (gamma ray source) |  | wireless power object utilizing gamma rays
EEE | E | E | E | CO | емкостный датчик (capacitive coupler) |  | wireless power object utilizing capacitive coupling
EG_ | E | G |  | CO | объект передающий тепловую энергию (thermal energy transfer object) | air conditioning system, air conditioning unit, air handling unit, hydronic system | emitting object of heat and coldness provided by transfer of thermal energy
EGA | E | G | A | CO | тепловой насос (heat pump) | реверсивный тепловой насос, reversible heat pump | объект переноса тепловой энергии с использованием фазового перехода (thermal energy transfer object utilizing phase changing)
EGB | E | G | B | CO | термоэлектрический элемент (Peltier element) | элемент Пельтье | thermal energy transfer object utilizing Peltier effect
EGC | E | G | C | CO | теплообменник (heat exchanger) | воздухонагреватель, оросительный охладитель, теплообменник с противотоком, противоточный теплообменник, воздухо-воздушный теплоутилизатор, интеркулер, маслорадиатор, охладитель масла, рекуператор, air heater, baudelot cooler, counter-flow heat exchanger, economizer, finned tube heat exchanger, intercooler, oil cooler, oil cooler | Объект, передающий тепловую энергию между потоками посредством промежуточного материала. (thermal energy transfer object between flows by means of an intermediate material)
EM_ | E | M |  | CO | объект нагревающий от энергии сгорания (combustion heating object) |  | объект излучающий тепло посредством сжигания (emitting object of heat provided by combustion)
EMA | E | M | A | CO | печь местного отопления (stove) | печь с естественной тягой, печь, топка, air furnace, heater | combustion heating object for heating of space
EMB | E | M | B | CO | бойлер на сжигаемом топливе (combustion boiler) | прямоточный котел, fuel burner, gas burner, once-through boiler | combustion heating object for heating of fluid
EMC | E | M | C | CO | горелка (burner) | fuel burner, gas burner | combustion heating object for heating of matter
EP_ | E | P |  | CO | термообогревающий элемент (thermal heating object) |  | emitting object of heat provided by thermal energy
EPA | E | P | A | CO | теплопередающая поверхность (heating surface) |  | thermal heating object applying a permeable heated surface
EPB | E | P | B | CO | обогревающая труба (heating tube) | heating coil, heating pipe | thermal heating object applying heated liquid in tubes
EPC | E | P | C | CO | отопительная панель (heating panel) | конденсатор, condenser, radiator, радиатор отопления, cooling fin, охлаждающее ребро | thermal heating object applying a non- permeable heated surface
EPD | E | P | D | CO | вентиляторный воздухонагреватель (hot air blower) |  | thermal heating object applying forced air
EQ_ | E | Q |  | CO | объект теплового охлаждения (thermal cooling object) | cooler, evaporative cooling system | emitting object of coldness provided by thermal energy
EQA | E | Q | A | CO | охлаждающая поверхность (cooling surface) |  | thermal cooling object applying a permeable cold surface
EQB | E | Q | B | CO | охлаждающая панель (cooling panel) | конденсатор, градирня, испаритель, змеевик для охлаждения воздуха, дефлектор охлаждения, испаритель размораживающего типа, condenser, cooling tower, evaporator,, air coil, cooling baffle, defrosting type evaporator | thermal cooling object applying a non- permeable cold surface
EQC | E | Q | C | CO | чиллер (chiller) |  | thermal cooling object applying forced air
EQD | E | Q | D | CO | холодидьник (cooler) | cooler machine, cooling unit | thermal cooling object providing cold fluid
EQE | E | Q | E | CO | охлаждающая труба (cooling tube) | cooling coil, cooling pipe, condenser tube | thermal cooling object applying chilled liquid in tubes
ET_ | E | T |  | CO | объект передающий ядерную энергию (nuclear powered heating object) |  | emitting object of heat provided by nuclear fission
ETA | E | T | A | CO | ядерный реактор кипящего типа (boiling water reactor) |  | nuclear powered heating object providing hot water fluid
ETB | E | T | B | CO | водо-водяной ядерный реактор (pressurized water reactor) |  | nuclear powered heating object providing steam fluid
ETC | E | T | C | CO | высокотемпературный газоохлаждаемый реактор (high-temperature gas-cooled reactor) | pebble bed reactor | nuclear powered heating object providing hot gas fluid
EU_ | E | U |  | CO | объект излучения элементарных частиц (particle emitting object) |  | emitting object of microscopic particles
EUA | E | U | A | CO | плазмогенератор (plasma generator) | burner ignition unit, ignitor, spark plug | particle emitting object being ionized
EUB | E | U | B | CO | генератор элементарных частиц (particle generator) | alpha-ray device, beta-ray device, neutron-ray device | particle emitting object being sub-atomic particles
EV_ | E | V |  | CO | звукоизлучающий объект (acoustic wave emitting object) |  | emitting object of acoustic waves
EVA | E | V | A | CO | эхолокатор (sonar) |  | acoustic wave emitting object utilizing ultrasonic frequencies
EVB | E | V | B | CO | противошумовой репродуктор (anti-noise loudspeaker) |  | acoustic wave emitting object utilizing audible frequencies for noise cancellation
F__ | F |  |  | CO | защитные объекты (protecting object) |  | object for protecting against the effects of dangerous or undesirable conditions
FA_ | F | A |  | CO | объект защиты от перенапряжения (overvoltage protecting object) | защита от перенапряжений | protecting object related to overvoltages
FAA | F | A | A | CO | разрядный стабилизатор напряжения (spark gap surge arrester) | limiter, ограничитель | overvoltage protecting object by a spark gap
FAB | F | A | B | CO | регулируемый стабилизатор напряжения (varistor surge arrester) | limiter | overvoltage protecting object by a varistor
FAC | F | A | C | CO | туннельный диод (zener diode) | limiter | overvoltage protecting object by a zener diode
FAD | F | A | D | CO | стабилизатор напряжения (surge absorber) | surge protector, surge suppressor | overvoltage protecting object by surge absorption
FB_ | F | B |  | CO | защита от короткого замыкания (earth fault current protecting object) |  | protecting object related to earth fault currents
FBA | F | B | A | CO | устройство защитного отключения (residual current device) | УЗО, УЗО-Д, устройство защитного отключения, дифференциальный автомат, АВДТ, appliance leakage current interrupter (ALCI),earth fault leakage breaker, earth-leakage circuit breaker (ELCB), ground fault circuit interrupter (GFCI), ground fault interrupter (GFI), residual current circuit breaker (RCCB), earth continuity relay, earth leakage protection relay | earth fault current protecting object that monitors an electric network and switches off in the event of earth fault currents
FBB | F | B | B | CO | защитное зануление (neutral earthing limiter) | реактор в цепи заземления нейтрали, дугогасительная катушка, катушка Петерсона, neutral earthing reactor, neutral earthing impedance, Petersen coil | earth fault current protecting object that limits the value of an earth fault current
FC_ | F | C |  | CO | объект защиты от тока (overcurrent protecting object) | панель с плавкими предохранителями, панель с предохранителями, щит с предохранителями, fuse panel, выключатель максимального тока, overcurrent device | protecting object related to overcurrents
FCA | F | C | A | CO | предохранитель (fuse) | плавкий предохранитель | объект защиты от сверхтоков, посредством расплавления одного или нескольких специально спроектированных и калиброванных элементов, размыкающий цепь, в которую он включен, и отключающий ток, когда тот превышает заданное значение в течение достаточного времени (overcurrent protecting object that by fusing opens the circuit in which it is inserted by breaking the current when this exceeds a given value for a sufficient time)
FCB | F | C | B | CO | малогабаритный выключатель (miniature circuit-breaker) | микровыключатель, микропрерыватель, автоматический повторный включатель, auto-recloser | объект защиты от сверхтоков, способный включать, проводить и отключать токи в нормальном состоянии цепи, а также включать, проводить в течение заданного времени и автоматически отключать токи в указанном аномальном состоянии цепи, например токи короткого замыкания. ПРИМЕЧАНИЕ. Этот класс предназначен для автоматических выключателей, например, определенных в серии стандартов МЭК 60898. (overcurrent protecting object capable of making, carrying and breaking currents under normal circuit conditions and also making, carrying for a specified time, and automatically breaking currents under specified abnormal circuit conditions NOTE This class is intended for circuit-breakers such as those defined in accordance with IEC 60898 series.)
FCC | F | C | C | CO | биметаллический выключатель (bimetal) | биметаллический выключатель, тепловой расцепитель перегрузки, тепловое реле перегрузки, Bimetal circuit breaker, overload thermal release, thermal overload relay, | объект защиты от сверхтоков, который размыкает цепь, в которую он вставлен, прерывая ток, когда он превышает заданное значение в течение достаточного времени (overcurrent protecting object that opens the circuit in which it is inserted by interrupting the current when this exceeds a given value for a sufficient time)
FE_ | F | E |  | CO | полезащитный объект (field protecting object) |  | protecting object related to electric and/or magnetic fields
FEA | F | E | A | CO | защита от электрического поля (electric field shield) | клетка Фарадея, Faraday cage | объект/средство защиты от электрических полей (field protecting object of electric fields)
FEB | F | E | B | CO | защита от магнитных излучений (magnetic field shield) | экранирование мю-металлом (от статических или низкочастотных магнитных полей), бокс из мю-металла, Mu-metal shielding (against static or low- frequency magnetic fields) | field protecting object of magnetic fields
FEC | F | E | C | CO | экран для защиты от электромагнитных излучений (electromagnetic field shield) | бетонная стена, клетка Фарадея, свинцовый блок, металлические листы, concrete wall, Faraday cage, lead block, metal sheets | field protecting object of electromagnetic fields
FL_ | F | L |  | CO | объект защиты от давления (pressure protecting object) |  | protecting object related to pressure
FLA | F | L | A | CO | защитный клапан (safety valve) | клапан сброса давления воздуха, воздуховыпускной клапан; воздушный кран, air pressure relief valve, blow off valve, blow-off valve, blowoff valve (BOV), breather, dump valve, relief valve | защищающий от давления объект, выпускающий пар или жидкость, когда давление превышает установленное предельное значение (pressure protecting object releasing steam or liquid when the pressure exceeds a set limit value)
FLB | F | L | B | CO | зашитная заслонка (safety damper) |  | защищающий от давления объект, открывающий или закрывающий поток воздуха, когда давление выше или ниже установленного предельного значения (pressure protecting object opening or closing an air flow when the pressure is above or below a set limit value)
FLC | F | L | C | CO | вакуумный прерыватель (vacuum breaker) | клапан срыва вакуума, вакуумный прерыватель, вакуумный выключатель | защищающий от давления объект предотвращающий образование вакуума (pressure protecting object preventing vacuum)
FLD | F | L | D | CO | разрывной диск (rupture disc) | разрывной предохранительный диск, разрывная диафрагма, разрывная мембрана | защищающий от давления объект, который необратимо разрывается в случае чрезмерной разницы давления (pressure protecting object that breaks open irreversibly in the event of excessive pressure difference)
FLE | F | L | E | CO | расширительный бак (expansion tank) | расширительная камера, гидробак, камера снижения давления газа, напорный гидробак, expansion vessel | pressure protecting object provided by a volume expansion
FM_ | F | M |  | CO | огнезащитный объект (fire protecting object) | противопожарный объект, противопожарная защита, огнезащита | protecting object related to fire
FMA | F | M | A | CO | противопожарный воздушный клапан (fire damper) |  | fire protecting object closing an air flow on detection of fire
FMB | F | M | B | CO | заслонка дымохода (flue damper) | шибер дымохода | огнезащитный объект, открывающий или закрывающий поток воздуха при обнаружении дыма (fire protecting object opening or closing an air flow on detection of smoke)
FMC | F | M | C | CO | водо-воздушная защитная заслонка (fire-and-flue damper) |  | fire protecting object closing an air flow on detection of smoke and/or fire
FMD | F | M | D | CO | огнетушитель (fire extinguisher) |  | огнезащитный объект с ручным управлением (fire protecting object for manual operation)
FME | F | M | E | CO | противопожарная штора (fire blind) |  | огнезащитный объект, закрывающий проход для предотвращения распространения дыма и/или огня (fire protecting object closing a passage for preventing spread of smoke and/or fire)
FMF | F | M | F | CO | дымозащитная штора (smoke curtain) |  | огнезащитный объект, разделяющий пространство на дымовые зоны (fire protecting object dividing an area into smoke zones)
FMG | F | M | G | CO | заслонка задымлений (smoke closure) |  | огнезащитный объект, закрывающий отверстие для предотвращения распространения огня (fire protecting object closing a hole for preventing spread of fire)
FMH | F | M | H | CO | огнестойкая изоляция (fire insulation) |  | fire protecting object by a surface cover
FMJ | F | M | J | CO | огнезащитное покрытие (fire retardant coating) | fire protecting coating | fire protecting object by a surface coating
FMK | F | M | K | CO | противопожарная пропитка (fire impregnation) |  | fire protecting object by impregnation
FN_ | F | N |  | CO | объект защиты от механических воздействий (mechanical force protecting object) |  | protecting object related to mechanical force
FNA | F | N | A | CO | предохранительная муфта (safety clutch) | муфта с отключающим устройством, муфта ограничения крутящего момента, моментная муфта, disconnect coupling, torque limiting coupling | защита от механического усилия, обеспечивающая необратимое отключение при повышении крутящего момента (mechanical force protecting object providing an irreversible disconnection when a torque become to high)
FNB | F | N | B | CO | защита от ударных воздействий (impact protection) | противоударная защита, защита кабеля, вибровставка, подушка безопасности, предохранительная пластина, гофра защитная, футляр, обсадная труба, мостовой компенсатор, компенсационное соединение труб, трубопроводный компенсатор, сильфонный компенсатор, cable protection, airbag, bridge expansion joint, expansion joint bellows, pipe expansion joint | защита от механического воздействия путем поглощения (mechanical force protecting object absorbing impact)
FQ_ | F | Q |  | CO | объект профилактической защиты (preventive protecting object) | превентивная защита | protecting object by barrier or obstacle
FQA | F | Q | A | CO | защитная сетка (protective mesh) | защитная решетка, protective grid | объект превентивной защиты от прохождения предметов (preventive protecting object against objects passing)
FQB | F | Q | B | CO | противоскользящая защита (glide protection) | snow guard, снегозадержатель | preventive protecting object against objects or matter sliding or drifting
FQC | F | Q | C | CO | защитный поручень (protective rod) | поручень, handrail, fall arrester, fall arrester net | preventive protecting object against falling
FQD | F | Q | D | CO | защитное ограждение (protective rail) | ограждение, guard rail, защитная крыша, защитная крышка, protective roof | объект превентивной защиты от падения или столкновения (preventive protecting object against falling out or colliding)
FQE | F | Q | E | CO | защитная ткань (protective fabric) |  | preventive protecting object against physical penetration
FQF | F | Q | F | CO | противобликовая защита (glare protection) |  | preventive protecting object against glare
FQG | F | Q | G | CO | противобрызговая защита (splatter protection) |  | preventive protecting object against splatter
FQH | F | Q | H | CO | противоударная защита (break protection) |  | preventive protecting object against manual breakage
FQJ | F | Q | J | CO | фиксатор крышки люка (lock hatch cover) |  | preventive protecting object against manual unlocking
FR_ | F | R |  | CO | объект защищающий от износа (wear protecting object) | защита от износа | protecting object related to material erosion
FRA | F | R | A | CO | смазочное вещество (lubrication object) | lubricating oil | wear protection object providing lubricant between objects
FRB | F | R | B | CO | износная накладка (wear pad) | износостойкая планка | wear protecting object providing a solid separating material between objects
FS_ | F | S |  | CO | объект защиты от окружающей среды (environment protecting object) |  | protecting object related to the local environment
FSA | F | S | A | CO | штукатурка (plaster) | cement, раствор (mortar) | environment protecting object in the form of a solidified paste layer covering another object
FSB | F | S | B | CO | лакокрасочное покрытие (paint) | лак, lacquer | объект, защищающий от воздействия внешней среды, в виде затвердевшей жидкой пленки на поверхности другого объекта (environment protecting object in the form of a hardened liquid film on the surface of another object)
FSC | F | S | C | CO | пропитка (impregnation) | impregnation sheet | environment protecting object in the form of an applied or induced liquid making the object resistant to externally induced decay or destruction
FSD | F | S | D | CO | шельтер (shelter) защита от атмосферных воздействий | противолавинная галерея, снегозадержатель, жалюзийная решетка, avalanche shed, house, shed, snow guard | объект защиты от окружающей среды, обеспечивающий укрытие и защиту от климатических воздействий (environment protecting object providing shelter against climatic effects.)
FSE | F | S | E | CO | сейсмозащита (seismic vibration control device) |  | environment protecting object in the form of vibration control
FSF | F | S | F | CO | коррозионная зашита (corrosion protection) | cathodic protection, sacrificial anode, passivator | environment protection object in the form of oxidation of metal
FSG | F | S | G | CO | защитная мембрана (protective seal) | защитная мембрана, acid proofing system, cable heat shrink, cladding | environment protecting object in the form of a seal on the surface of another object
FSH | F | S | H | CO | разделительный слой (material separating layer) |  | environment protecting object in the form of a capillary action breaking layer
G__ | G |  |  | CO | генерирующие объекты (generating object) | fuel system | object for providing a controllable flow
GA_ | G | A |  | CO | объект преобразующий механическую энергию в электрическую (mechanical to electrical energy generating object) | generating set, generator set, generator system | generating object of electric energy powered by mechanical energy
GAA | G | A | A | CO | электрический генератор переменного тока (AC generator) | генератор, альтернатор; синхронный генератор переменного тока, generator, alternator | mechanical to electrical energy generating object of alternating current
GAB | G | A | B | CO | электрический генератор постоянного тока (DC generator) | генератор постоянного тока, динамо; динамо-машина, генератор, dynamo, generator | mechanical to electrical energy generating object of direct current
GB_ | G | B |  | CO | объект преобразующий химическую энергию в электрическую (chemical to electrical energy generating object) | электрохимический источник питания | объект генерирующий электрическую энергию при помощи химической реакции (generating object of electric energy powered by chemical reaction)
GBA | G | B | A | CO | аккумуляторная батарея (electric battery) | батарея электропитания, гальваническая ячейка, гальванический элемент; электрохимическая ячейка в режиме гальванического элемента, battery, galvanic cell | электрохимический генерирующий объект из невозобновляемого источника (electrochemical generating object from a non- renewable source)
GBB | G | B | B | CO | топливная ячейка (fuel cell) |  | электрохимический генерирующий объект, непрерывно питающийся топливом и окислителем (electrochemical generating object continuously fed by fuel and oxidant)
GC_ | G | C |  | CO | объект преобразующий солнечную энергию в электрическую (solar to electrical energy generating object) |  | generating object of electric energy from solar energy
GCA | G | C | A | CO | кристаллический фотоэлектрический модуль (crystalline photovoltaic module) | солнечные элементы, солнечные элементы на основе кристаллического кремния, солнечная батарея | electro-radiation generating object utilizing wafer based semiconducting material
GCB | G | C | B | CO | тонкопленочный фотоэлектрический модуль (thin film photovoltaic module) | солнечная батарея, солнечный фотоэлемент, solar cell | solar to electrical energy generating object utilizing thin film material
GD_ | G | D |  | CO | magnetic to electric generating object (*) | (*) NOTE: PROPOSED CLASS. NOT APPROVED INTERNATIONAL STANDARD. | generation object of electric energy from magnetic energy (*)
GDA | G | D | A | CO | generator stator (*) | (*) ПРИМЕЧАНИЕ: ПРЕДЛАГАЕМЫЙ КЛАСС. НЕ УТВЕРЖДЕН В МЕЖДУНАРОДНОМ СТАНДАРТЕ. (*) NOTE: PROPOSED CLASS. NOT APPROVED INTERNATIONAL STANDARD. | magentic to electric generating object utilizing a varying magnetic field (*)
GF_ | G | F |  | CO | объект генерирующий сигнал (signal generating object) |  | generating object of signals for carrier of information
GFA | G | F | A | CO | передатчик электромагнитных волн (electromagnetic wave transmitter) | лазерный передатчик, радиоволновой передатчик, телевизионная станция, laser transmitter, radio-wave transmitter, television station | signal generating object by electromagnetic waves
GFB | G | F | B | CO | генератор сигналов (signal generator) | сигнальный генератор, сигнал-генератор, преобразователь, генератор функций, функциональный преобразователь, function generator | signal generating object by wires
GL_ | G | L |  | CO | объект непрерывного перемещения (continuous transfer object) |  | generating object continuously of items
GLA | G | L | A | CO | ленточный конвейер (belt conveyer) | пластинчатый конвейер, пластинчатый транспортёр, ленточный конвейер, ленточный транспортер, conveyer belt, apron conveyor, pocket belt conveyor, sandwich belt conveyor, slat conveyor | continuously transferring object on a belt
GLB | G | L | B | CO | цепной конвейер (chain conveyer) |  | continuously transferring object on a chain
GLC | G | L | C | CO | роликовый конвейер (roller conveyer) |  | continuously transferring object on rollers
GLD | G | L | D | CO | шнековый конвейер (screw conveyer) | винтовой транспортёр, шнековый конвейер, гибкий шнековый конвейер, шнековый питатель, auger conveyor, conveyor screw, flexible screw conveyor, helical screw feeder | continuously transferring object propelled by a screw
GLE | G | L | E | CO | эскалатор (escalator) |  | continuously transferring object consisting of a chain of steps
GLF | G | L | F | CO | элеватор (paternoster) | ковшовый элеватор, bucket elevator conveyor | continuously transferring object consisting of chain of containers
GLG | G | L | G | CO | вибрационный конвейер (vibrating conveyor) |  | continuous transfer object on a vibrating surface
GM_ | G | M |  | CO | объект непостоянного перемещения (discontinuous transfer object) | пневматическая трубчатая конвейерная система, пневмопочта, pneumatic tube conveyor system | generating object discontinuously of items
GMA | G | M | A | CO | вагонетка (wagon) |  | discontinuous transfer object horizontally
GMB | G | M | B | CO | подъемник (elevator) | грузоподъёмник, подъемник, подъемное устройство, подъемный механизм, лифт, hoist, lift | объект прерывисто перемещающий по вертикали (discontinuously transferring object vertically)
GMC | G | M | C | CO | манипулятор (crane) | кран с нижним поворотным кругом, козловой кран, гидравлический подъемник, стреловой кран, мостовой кран, bottom-slewing crane, gantry crane, hydraulic lift, jib crane, overhead crane | объект непостоянного перемещения поднимающий и перемещающий объекты вертикально и/или горизонтально (discontinuously transferring object lifting and moving objects vertically and/or horizontally)
GMD | G | M | D | CO | укладчик (palletizer) | штабелёр (stacker) | discontinuously transferring object placing objects together
GME | G | M | E | CO | поворотная площадка (turntable) | поворотная лестница ,поворотная система подачи, ротационная система подачи, turntable ladders, rotary feeder table, turntable feeder | discontinuously transferrin object turning a conveyed flow
GMF | G | M | F | CO | вибрационный питатель (vibrating feeder) |  | discontinuous transfer object moving objects in a linear flow by vibrating
GP_ | G | P |  | CO | объект генерирующий поток жидкой среды (liquid flow generating object) | acid resistant pump, floating aerator system, flock dosing system, fluid power system, lubrication system | generating object of liquid
GPA | G | P | A | CO | насос прямого вытеснения (positive displacement pump) | перистальтический насос, шланговый насос, поршневой насос, плунжерный насос, насос с вращающейся шестерней, винтовой насос, ускорительный насос, насос-ускоритель, пневматический насос, винтовой насос Архимеда, аксиально-поршневой насос, шариковый поршневой насос, мембранный насос, дозирующий насос, насос подачи, насос с винтовым ротором, всасывающий насос, насос для перекачки, перекачивающая помпа, вакуумный насос, peristaltic pump, piston pump, rotary gear pump, screw pump, accelerator pump, air driven pump, archimedes screw pump, axial piston pump, ball piston pump, diaphragm pump, dosing pump, feed pump, helical rotor pump, suction pump, transfer pump, vacuum pump | объект, генерирующий поток жидкости, транспортирующий жидкость посредством нагнетания захваченной жидкости на сторону нагнетания (liquid flow generating object conveying liquids by means of forcing trapped liquid to the discharge side)
GPB | G | P | B | CO | жидкостной скоростной насос (liquid velocity pump) | динамический насос, скоростной насос, воздушный насос, пневматический насос, осевой насос, подающий насос, питающий насос, нагнетательный насос, топливный насос, струйный насос, насос-эжектор, эжектор, ротодинамический насос, насос перекачки, центробежный насос, вихревой насос, air lift pump, axial flow pump, feed pump, force pump, fuel pump, jet pump, roto-dynamic pump, transfer pump | объект, генерирующий поток жидкости путем увеличения скорости потока посредством механического движения (liquid flow generating object by increasing the flow velocity through mechanical motion)
GPC | G | P | C | CO | гидротаранный насос (hydraulic ram pump) | циклический насос, гидравлический таран | объект, генерирующий поток жидкости, путем передачи кинетической энергии входного потока в выходной поток (liquid flow generating object by transferring the kinetic energy of an input flow to an output flow)
GPD | G | P | D | CO | смазочный прибор (lubricator) | смазчик, лубрикатор | объект генерирующий поток жидкости путем преобразования потенциальной энергии в кинетическую энергию под действием силы тяжести (liquid flow generating object by converting potential energy to kinetic energy by gravity)
GQ_ | G | Q |  | CO | объект генерирующий газовый поток (gaseous flow generating object) |  | generating object of gas
GQA | G | Q | A | CO | газовый компрессор (gas compressor) | газонагнетатель, axial compressor, axial flow compressor, blower, compressor pump, gas turbine compressor, jet compressor | gaseous flow generating object by forcing trapped gas to the discharge side
GQB | G | Q | B | CO | вентилятор (mechanical fan) | осевой вентилятор, центробежный вентилятор, air curtain, closed propeller fan, open propeller fan, squirrel cage fan, ventilator, axial fan, centrifugal fan | gaseous flow generating object by vanes or blades acting on the flow
GQC | G | Q | C | CO | продувочный газовый эжектор (gas ejector) |  | gaseous flow generating object by injecting a motive fluid in one port of a three-port device creating a suction pressure at the inlet port relative the outlet port
GR_ | G | R |  | CO | объект преобразующий солнечную энергию в тепловую (solar to thermal energy generating object) |  | generating object of thermal energy from solar energy
GRA | G | R | A | CO | солнечная панель (solar panel) | flatbed solar panel, солнечный коллектор | thermal–radiation generating object into a fluid thermal flow
GRB | G | R | B | CO | СЭС башенного типа (solar tower) | солнечная электростанция, СЭС тарельчатого типа, параболоцилиндрический концентратор | тепловыделяющий объект, генерирующий поток жидкости (thermal–radiation generating object generating a fluid flow)
H__ | H |  |  | CO | обрабатывающие объекты (matter processing object) | газоочиститель, паровой скруббер,, fume scrubber system | object for treating matter
HJ_ | H | J |  | CO | формообразующие объекты (primary forming object) |  | matter processing object by original forming
HJA | H | J | A | CO | инструмент для литья (casting tool) | 3D-принтер, формующая машина, формовочная машина, 3D-printer, dry sand core, dry sand mold, horizontal axis casting machine, mold, molding machine | primary forming object from liquid initial material state
HJB | H | J | B | CO | пресс (press) | 3D-printer, chipboard press, sintering press, фильер, формообразователь | primary forming object from solid matter initial material state
HK_ | H | K |  | CO | объект обработки поверхности (surface treatment object) |  | matter processing object for surface treatment
HKA | H | K | A | CO | устройство для зачистки поверхности (surface preparation machine) | посудомоечная машина, пылесос, душ, ультразвуковой обезжириватель, паровой обезжириватель, dishwasher, hoover, shower, ultrasonic degreaser, vapour degreaser, air knife | surface finishing object by preparation
HKB | H | K | B | CO | устройство для изменения поверхности (surface modification machine) | burnishing machine, hammer peening machine, polisher, sand paper, wire brush, полировочный станок, молотковый станок, полировщик, наждачная бумага, проволочная щетка, abrasive wheel | surface finishing object by modification
HKC | H | K | C | CO | устройство для поверхностного нанесения материалов (surface coating machine) | air gun sprayer, anodizer, electrostatic coating machine, oil-coating machine, пневматический пистолет-распылитель, анодизатор, электростатическая окрасочная машина, маслосмазочная машина, electrostatic oiler | surface finishing object by coating
HL_ | H | L |  | CO | компонующий (группирующие объекты) (assembling object) |  | matter processing object by joining or assembling
HLA | H | L | A | CO | робот-сборщик (assembly robot) |  | assembling object by physical assembly
HLB | H | L | B | CO | устройство механической сборки (mechanical joining machine) | friction (inertial) welder, pressure (cold) welder, ultrasonic welder, вращательный фрикционный сварочный аппарат, аппарат для сварки давлением (холодная сварка), ультразвуковой сварочный аппарат | assembling object by mechanical joining
HLC | H | L | C | CO | устройство термической сварки (thermal welding machine) | electric arc welder, induction brazing machine,soldering machine, дуговой сварочный аппарат, индукционный сварочный аппарат, паяльная станция, паяльник, HLC | assembling object by thermal joining
HLD | H | L | D | CO | устройство химического соединения (chemical joining machine) | gluing machine, склеивающая машина | assembling object by chemical joining
HM_ | H | M |  | CO | объект разделения силой (force separating object) |  | обработка вещества путем разделения смешанных веществ силой (matter processing object by separating mixed substances by force)
HMA | H | M | A | CO | отстойный резервуар (settling tank) | отстойник, грязеуловитель, гравитационный фильтр, гравитационный сепаратор, гравитационный песчаный фильтр, жироуловитель, clarification tank, dirt trap, gravity filter, gravity plate separator, gravity sand filter, grease trap | force separating object of particles by gravity
HMB | H | M | B | CO | центрифуга (centrifuge) |  | force separating object of substances by rotation in a rotating chamber
HMC | H | M | C | CO | циклон (cyclone) | гидроциклон, центробежный коллектор, циклон-классификатор, циклонный сепаратор, циклонный распылительный скруббер, пылеуловитель, пылеотделитель,, hydrocyclone, centrifugal collector, cyclone classifier, cyclone separator, cyclonic spray scrubber, dust extractor, dust-separator | force separating object of substances by rotation in a fixed chamber
HP_ | H | P |  | CO | объекты теплового разделения (thermal separating object) |  | matter processing object by thermally separating mixed substances
HPA | H | P | A | CO | сушильная установка (dryer) | air dryer, dehumidifier, dielectric oven, dielectric┬аdryer | thermal separating object removing moisture
HPB | H | P | B | CO | дистилляционная колонна (distillation column) | distiller, evaporator, дистиллятор, испаритель | thermal separating object generating the vaporized aggregation of a liquid
HQ_ | H | Q |  | CO | объект механического разделения (mechanical separating object) | air filtration system, filter press, oil filtration system | matter processing object by mechanically separating mixed substances
HQA | H | Q | A | CO | ковш / черпак (skimmer) |  | mechanical separating object by removing substance from the surface of a liquid (механическое отделение путем удаления вещества с поверхности жидкости)
HQB | H | Q | B | CO | разделительная решетка (separation grate) | рукавный фильтр, фильтр, грабли, фильтр сетчатый, сак, bag filter, filter, rake, sack, air breather, air cleaner, air filter, air scrubber, air separator, baghouse, basket screen, bypass filter, canister filter, dust extractor, dust┬аseparator, filter bag, fuel filter, gas filter, horizontal vibrating screen, oil breather, oil filter | mechanical separating object of particles based on their size and/or shape (механическое разделение частиц в зависимости от их размера и/или формы)
HR_ | H | R |  | CO | электрический или магнитный разделяющий объект (electric or magnetic separating object |  | matter processing object by electromagnetically separating mixed substances
HRA | H | R | A | CO | электростатический сепаратор (electrostatic separator) | электрофильтр, электростатический фильтр, электростатическая установка для улавливания пыли из воздуха, electrostatic filter, electrostatic precipitator | electric or magnetic separating object utilizing an electric field
HRB | H | R | B | CO | магнитный сепаратор (magnetic separator) | вихретоковый сепаратор, eddy current separator | electric or magnetic separating object utilizing a magnetic field
HS_ | H | S |  | CO | объект химического разделения (chemical separating object) |  | matter processing object by chemical process
HSA | H | S | A | CO | ионнообменник (ion exchanger) | electrolyser, deionizer | chemical separating object utilising exchange of ions
HSB | H | S | B | CO | абсорбер (absorber) | абсорбционная моечная машина, форсуночный скруббер, безнасадочный скруббер, водяной фильтр для воздуха, absorption washer, air washer, jet scrubber | объект химического разделения с использованием абсорбции (chemical separating object utilising absorption)
HSC | H | S | C | CO | адсорбент (adsorber) | carbon filter, coal filter, угольный фильтр, carbon filter, coal filter | object for treating matter by chemically separating mixed substances utilising adsorption
HU_ | H | U |  | CO | объекты измельчения и дробления (grinding and crushing object) |  | matter processing object providing smaller forms of solid material
HUA | H | U | A | CO | резак (cutter) | измельчитель отходов, waste grinder | grinding and crushing object for soft, medium-hard, fibrous and tough matter
HUB | H | U | B | CO | фрезер (mill) | flour mill, water mill, wind mill, centrifugal mill, grinding mill, hammer mill | grinding and crushing object for machining parts into precise sizes and shapes
HUC | H | U | C | CO | измельчитель (crusher) | stone crusher, autogenous mill, ball mill, grinding mill, gyratory crusher, hammer crusher, impact crusher | grinding and crushing object of rock kind
HV_ | H | V |  | CO | связывающие объекты (agglomerating object) |  | matter processing object providing larger forms of substances
HVA | H | V | A | CO | гранулятор (pelletizer) |  | агломерирующий объект, сжимающий или формующий материал в форме гранулы (agglomerating object compressing or moulding a material into the shape of a pellet)
HVB | H | V | B | CO | коагулянт (flocculator) | flocculation apparatus | agglomerating object enabling (a process wherein) colloids to come out of suspension in the form of floc or flake
HW_ | H | W |  | CO | смешивающий объект (mixing object) |  | matter processing object mixing different substances
HWA | H | W | A | CO | смешиватель (mixer) | kneader, horizontal aerators, horizontal brush aerator | mixing object that provides a new property substance from different substances.
HWB | H | W | B | CO | увлажнитель (humidifier) | карбюратор, carburetor, увлажнитель воздуха, ороситель | mixing object providing humid gaseous substance
HX_ | H | X |  | CO | элемент обратного действия (reacting object) |  | matter processing object providing new material by chemical or biological reaction
HXA | H | X | A | CO | реактор (chemical reactor) |  | reacting object enabling and controlling a chemical reaction
HXB | H | X | B | CO | ферментатор (fermenter) |  | reacting object enabling and controlling a biological reaction
K__ | K |  |  | CO | объекты обработки информации (information processing object) |  | объект для обработки входных сигналов и обеспечения соответствующего выхода (object for treating input signals and providing an appropriate output)
KE_ | K | E |  | CO | объект обработки электрических сигналов (electric signal processing object) | access control system, control system, distributed control system (DCS) | information processing object for processing electric signals
KEA | K | E | A | CO | компьютер (computer) | ПК, планшетный компьютер, PC, personal computer, tablet computer | electric signal processing object with human intervention
KEB | K | E | B | CO | устройство управления (control unit) | центральный процессор (ЦП), модуль дистанционной защиты и управления, программируемый логический контроллер (ПЛК), удаленный терминал (RTU), удаленный модуль телеуправления (RTU), автоматический контроллер, контроллер, реле частоты, блок управления обогревом, микропроцессор, ПИД-регулятор температуры, central processing unit (CPU), distance Protection and Control Unit, programmable logic controller (PLC), remote terminal unit (RTU), remote telecontrol unit (RTU), automatic controller, controller, frequency relay, heating control unit, microprocessor, pid temperature controller | electric signal processing object without human intervention for control of devices
KEC | K | E | C | CO | устройство связи (communication device) | коммуникационное устройство, сетевая карта, устройство ввода/вывода, модуль ввода/вывода, USB-карта, Ethernet card, Firewire card, i/o-device, i/o module, USB card | объект обработки электрического сигнала без вмешательства человека, обеспечивающий ввод/вывод в устройства (electric signal processing object without human intervention providing input/output to devices)
KED | K | E | D | CO | маршрутизатор (router) | data network gateway, firewall, security device | electric signal processing object without human intervention forwarding signals between data networks
KEE | K | E | E | CO | устройство записи на информационные носители (card writer) | устройство записи компакт-дисков, устройство записи оптических дисков, магнитофон, compact disk writer, optical disk writer, tape recorder | electric signal processing object without human intervention saving the information provided by the input on a storage device
KF_ | K | F |  | CO | объект передачи электронных сигналов (electric signal relaying object) |  | information processing object for relaying electric signals
KFA | K | F | A | CO | передатчик (relay) | coupler | electric signal relaying object by forwarding without delay
KFB | K | F | B | CO | передачтик с задержкой по времени (time relay) | delay relay, timer | electric signal relaying object by forwarding with delay
KFC | K | F | C | CO | повторитель (repeater) |  | electric signal relaying object by repeating the input signal as an improved output signal
KFD | K | F | D | CO | мост электрической цепи (electric network bridge) |  | electric signal relaying object by bridging multiple data network segments
KFE | K | F | E | CO | переключатель электрической цепи (electric network switch) | коммутатор Ethernet, ethernet switch | electric signal relaying object by forwarding the input to specific devices within a data network
KG_ | K | G |  | CO | сигнальный оптический элемент (optical signalling object) |  | information processing object of optical signals
KGA | K | G | A | CO | переключатель оптоволоконной сети (optical network switch) |  | optical signalling object actively by forwarding the input to specific devices within an optical network
KGB | K | G | B | CO | оптический маршрутизатор (optical router) |  | optical signalling object forwarding data packages between computer networks
KGC | K | G | C | CO | оптический ретранслятор (optical repeater) |  | optical signalling object by repeating the input signal as an improved output signal
KH_ | K | H |  | CO | объект жидкостного взаимодействия (fluid signalling object) |  | information processing object of fluid signals
KHA | K | H | A | CO | регулятор жидкости (fluid controller) |  | fluid signalling object for feedback control
KHB | K | H | B | CO | управляющий вентиль (pilot valve) |  | fluid signalling object relaying signals
KJ_ | K | J |  | CO | объект механического взаимодействия (mechanical signalling object) |  | объект обработки информации о механических сигналах (information processing object of mechanical signals)
KJA | K | J | A | CO | механический регулятор (mechanical regulator) | гидравлический коллектор, hydraulic manifold | mechanical signalling object adjusting an air or fluid flow
KJB | K | J | B | CO | замковый цилиндр (locking cylinder) | цилиндр замка, цилиндровый механизм замка, английский замок | mechanical signalling object for locking/unlocking of a locking mechanism
KJC | K | J | C | CO | кодовое устройство (key coded device) | кодовый замок | mechanical signalling object providing a binary state of a mechanical device
KZ_ | K | Z |  | CO | multiple kind signalling object |  | объект обработки информации сигналов нескольких видов (information processing object of signals of multiple kinds)
KZA | K | Z | A | CO | универсальный переключатель (multiple kind switch) | мультисвитч | объект обрабатывающий сигналы нескольких видов, перенаправляющий ввод на определенные устройства (multiple kind signalling object forwarding the input to specific devices)
M__ | M |  |  | CO | объект приводящий в движение (driving object) |  | объект обеспечивающий механическое движение или силу (object for providing mechanical movement or force)
MA_ | M | A |  | CO | электромагнитный вращающийся приводной объект (electromagnetic rotational driving object) | geared motor┬аsystem | driving object in the form of rotational torque, powered by electromagnetic force
MAA | M | A | A | CO | электрический двигатель (electric motor) | a.c. motor, asynchronous motor, d.c. motor, induction motor, PM motor, servo-motor, synchronous motor, A.C. двигатель, асинхронный двигатель, D.C. двигатель, асинхронный двигатель, двигатель с постоянными магнитами, сервомотор, синхронный двигатель, трехфазовый двигатель, a.c. brake motor, brushless ac motor, cranking motor, geared electrical motor, geared motor, gearmotor, micromotor, starter motor, synchronous motor | электромагнитный вращающийся приводной объект, обеспечивающий непрерывное вращение (electromagnetic rotational driving object providing continuous rotation)
MAB | M | A | B | CO | шаговый электродвигатель (stepper motor) | микродвигатель, micromotor | электромагнитный вращательный приводной объект, обеспечивающий дискретные вращательные шаги (electromagnetic rotational driving object providing discrete rotational steps)
MB_ | M | B |  | CO | объект электромагнитный линейного движения (electromagnetic linear driving object) |  | driving object in the form of linear force, powered by electromagnetic force
MBA | M | B | A | CO | линейный двигатель (linear motor) | electrical actuator, electromagnetic actuator | electromagnetic linear driving object caused by multiple coils along the drive path
MBB | M | B | B | CO | электромагнитный разделитель (electromagnet) | электромагнит, electromagnetic actuator | electromagnetic linear driving object for holding magnetic matters by coils
MC_ | M | C |  | CO | объект магнитного управления (magnetic force driving object) |  | driving object powered by mechanical force
MCA | M | C | A | CO | постоянный электромагнит (permanent magnet) |  | magnetic force driving object by permanent magnet
MD_ | M | D |  | CO | пьезоэлектрический приводной объект (piezoelectric driving object) |  | driving object powered by piezoelectric force
MDA | M | D | A | CO | пьезоэлектрический привод (piezoelectric motor) | piezoelectric actuator | piezoelectric driving object by piezoelectric crystal
ML_ | M | L |  | CO | объект движущийся от механической энергии (mechanical energy driving object) |  | объект, приводящийся в движение посредством механической энергии (driving object powered by mechanical energy)
MLA | M | L | A | CO | объект гравитационной энергии (gravity energy drive) | roller coaster, американские горки | mechanical energy driving object releasing gravitational energy
MLB | M | L | B | CO | привод на упругой энергии (elastic energy drive) | spring actuator device, пружинный привод | механический движущий объект, высвобождающий упругую энергию (mechanical energy driving object releasing elastic energy)
MLC | M | L | C | CO | ветровая установка (wind turbine) |  | mechanical energy driving object in the form of kinetic energy in blowing air
MLD | M | L | D | CO | водяная, гидравлическая турбина (water turbine) |  | mechanical energy driving object in the form of kinetic energy in streaming water
MLE | M | L | E | CO | газовая турбина (gas turbine) |  | mechanical energy driving object in the form of kinetic energy and reaction force in streaming and/or expanding gases
MM_ | M | M |  | CO | гидравлический приводной объект (fluid powered driving object) |  | driving object powered by fluid displacement or pressure
MMA | M | M | A | CO | гидравлический цилиндр (hydraulic cylinder) | brake cylinder, hydraulic actuator, hydraulic actuator, hydraulic bottle jack, hydraulic jack | fluid powered driving object providing movement corresponding to a liquid volume
MMB | M | M | B | CO | пневматический цилиндр (pneumatic cylinder) | пневмоцилиндр, газовый привод, пневмопривод, air cylinder, gas actuator, pneumatic actuator, pneumatic actuator | fluid powered driving object providing movement to end positions depending on the gaseous pressure
MMC | M | M | C | CO | масляная турбина (hydraulic motor) | гидравлический мотор, гидравлический двигатель, fluid motor | объект приводимый в движение жидкой средой, обеспечивающий вращение протекающей жидкостью (fluid powered driving object providing rotation by a flowing liquid)
MMD | M | M | D | CO | пневмодвигатель (pneumatic motor) |  | приводной объект с гидравлическим приводом, обеспечивающий вращение под давлением газа (fluid powered driving object providing rotation by a pressurized gas)
MS_ | M | S |  | CO | двигатель внутреннего сгорания (combustion engine) |  | driving object powered by combustion of fuels
MSA | M | S | A | CO | двигатель Отто (Otto cycle engine) |  | combustion engine in cylinders with pistons powered by spark ignited combustion
MSB | M | S | B | CO | дизельная машина (Diesel cycle engine) | diesel engine | combustion engine in cylinders with pistons powered by compressed ignited combustion
MSC | M | S | C | CO | роторно-поршневой двигатель (Wankel engine) |  | combustion engine in circular compartment with eccentric rotary piston powered by spark ignited combustion
MT_ | M | T |  | CO | тепловой двигатель (heat engine) |  | driving object powered by an external heat source
MTA | M | T | A | CO | паровая машина (steam engine) |  | heat engine utilizing expanding steam acting on one piston
MTB | M | T | B | CO | двигатель Стерлинга (Stirling engine) |  | heat engine utilizing two pistons within one heated and one cooled cylinder or cylinder part
N__ | N |  |  | CO | облицовочный объект (covering object) | covering object | object for enclosing partly or fully another object
NA_ | N | A |  | CO | объект заполнения (infilling object) |  | covering object by filling an opening
NAA | N | A | A | CO | лист стекла (pane) | остекление, стекло, панель остекления, витражное стекло, светопрозрачное заполнение | заполнение, пропускающее свет (infilling object permitting light entry)
NAB | N | A | B | CO | панель (panel) |  | заполнение, предотвращающее проникновение света (infilling object preventing light entry)
NAC | N | A | C | CO | решетка (grating) | напольная решетка, решетка пола, floor grating | заполнение, пропускающее жидкости (infilling object permitting fluid entry)
NAD | N | A | D | CO | уплотнительный шов (sealing joint) | уплотнительное соединение, уплотнитель, прокладка, раствор строительный жидкий, гидролизоляция, жидкостное уплотнение, уплотнительный сальник, gasket, сальник, gland, grout, acid resistant gasket, hydraulic seal, o-ring | заполнение, предотвращающее попадание жидкости (infilling object preventing fluid entry)
NB_ | N | B |  | CO | объект замыкающий (closure object) |  | covering object by closing an opening
NBA | N | B | A | CO | дверное полотно (door leaf) |  | closure object in a door
NBB | N | B | B | CO | воротная дверь (leaf of large door) |  | closure object in a large door
NBC | N | B | C | CO | дверца шкафа (cabinet door) | шкафная дверь, дверь кабины (напр. душевой), технический люк, инспекционный лючок, лючок бензобака, cubicle door, cupboard door, inspection hatch, fuel door | closure object in an enclosure
NBD | N | B | D | CO | полотно ворот (gate leaf) | полотнище ворот | closure object in a gate
NBE | N | B | E | CO | крышка люка (hatch cover) | крышка корпуса, faceplate, housing cover | closure object in a hatch
NC_ | N | C |  | CO | объект отделки (finishing object) |  | covering object by finishing structures
NCA | N | C | A | CO | мощение (paving) |  | finishing object of a pavement
NCB | N | C | B | CO | облицовочное покрытие (wall covering) | облицовка стены, стеновая обшивка, стеновое покрытие, отделочный стеновой слой, отделка | отделочный объект стены (finishing object of a wall)
NCC | N | C | C | CO | напольное покрытие (flooring) | покрытие | отделочный объект пола (finishing object of a floor)
NCD | N | C | D | CO | потолочное покрытие (ceiling finish) | натяжной потолок, подвесной потолок, навесной потолок, фальш-потолок | finishing object of a ceiling
NCE | N | C | E | CO | кровельное покрытие (roofing) | кровельное покрытие | отделочный объект крыши (inishing object of a roof)
NCF | N | C | F | CO | подоконник (window sill) | window board | finishing object in an opening
NCG | N | C | G | CO | растительный покров (plant mat) | травяной дерн, grass turf | finishing object of a vegetation area
NCH | N | C | H | CO | объект формирования поверхности (surface forming object) | обтекатель, aircraft fairing, aircraft skin, belly fairing, car body panel, cockpit fairing, motorcycle fairing, unstressed hull plate | finishing object by forming the outer shape of an object
ND_ | N | D |  | CO | объекты завершения (terminating object) |  | covering object for terminating another object
NDA | N | D | A | CO | бордюрный камень (curb) | lawn edge, plant bed edge | terminating object delimiting an edge of pavement or vegetation area
NDB | N | D | B | CO | венец (crown) | шелыга арки, шельга свода, flaunching, wall top | terminating object delimiting an edge of a wall
NDC | N | D | C | CO | торец фальш-пола (raised floor edge) |  | terminating object delimiting an edge of a floor
NDD | N | D | D | CO | торец перекрытия (ceiling edge) |  | terminating object delimiting an edge of a ceiling
NDE | N | D | E | CO | сандрик (fascia) | bargeboard | terminating object delimiting an edge of a roof
NE_ | N | E |  | CO | скрывающий объект (hiding object) |  | covering object by hiding joints and transitions
NEA | N | E | A | CO | галтель (ceiling lining) | потолочный плинтус | скрывающий объект между стеной и потолком (hiding object between a wall and a ceiling)
NEB | N | E | B | CO | плинтус (skirting board) | плинтус, base shoe | скрывающий объект между стеной и полом (hiding object between a wall and a floor)
NEC | N | E | C | CO | настенный уголок (wall corner lining) | тяга | скрывающий объект между стен (hiding object between two walls)
NED | N | E | D | CO | козырек (flashing) | стреха, свес крыши, венчающий карниз, конек, eaves lead, ridge flashing, roof flashing | скрывающий объект на крыше (hiding object on a roof)
NEE | N | E | E | CO | наружный наличник (reveal liner) | наличник, архитрав, архитравное покрытие, architrave, bushing,, откос | скрывающий объект вокруг отверстия (hiding object around an opening)
P__ | P |  |  | CO | представляющий объект (presenting object) |  | object for providing perceptible information
PF_ | P | F |  | CO | индикатор видимого состояния (visible state indicator) |  | presenting object in visible form of discrete states объект представляющий в видимой форме дискретные состояния
PFA | P | F | A | CO | сигнальная лампочка (signal lamp) | светофор, аварийное оповещательное устройство, аварийное табло, traffic light, alarm annunciator, alarm panel, annunciator | видимый индикатор состояния по свету (visible state indicator by light)
PFB | P | F | B | CO | семафор (semaphore) |  | видимая индикация состояния по механическим позициям (visible state indication by mechanical positions)
PG_ | P | G |  | CO | шкала измерения (scalar display) |  | presenting object in a visible form of a single scalar variable объекта представляющий в видимой форме одну скалярную переменную
PGA | P | G | A | CO | указатель напряжения (voltmeter) |  | scalar display representing electric voltage
PGB | P | G | B | CO | resistivity indicator |  | scalar display representing resistivity or conductivity
PGC | P | G | C | CO | амперметр (ampere meter) | амперметр, Ammeter, ammeter | scalar display representing electric current
PGD | P | G | D | CO | density indicator |  | scalar display representing density
PGE | P | G | E | CO | field indicator |  | scalar display representing field
PGF | P | G | F | CO | flow meter | индикатор потока, flow indicator | scalar display representing flow
PGG | P | G | G | CO | dimension indicator | указатель угла, указатель положения, angle indicator, position indicator | scalar display representing spatial dimension and/or position
PGH | P | G | H | CO | energy meter | var-hour meter, watt-hour meter | scalar display representing energy
PGJ | P | G | J | CO | ваттметр (wattmeter) | var meter, watt-hour meter | scalar display representing electric power or energy
PGK | P | G | K | CO | часы (clock) |  | scalar display representing time
PGL | P | G | L | CO | индикатор уровня (level indicator) | уровнемерное стекло, высотомер, альтиметр, sight glass, altimeter, analog level indicator, digital level indicator, fuel gauge, gas gauge, leveling rod, liquid indicator, liquid level gauge | scalar display representing level
PGM | P | G | M | CO | humidity indicator | гигрометр, hygrometer | scalar display representing humidity
PGP | P | G | P | CO | pressure indicator | барометр, манометр, barometer, manometer | scalar display representing pressure
PGQ | P | G | Q | CO | concentration indicator |  | scalar display representing substance concentration
PGR | P | G | R | CO | electromagnetic wave indicator |  | scalar display representing radiation
PGS | P | G | S | CO | измеритель частоты переменного тока (frequency meter) |  | scalar display representing rpm or frequency
PGT | P | G | T | CO | термометр (temperature indicator) | thermometr | scalar display representing temperature
PGV | P | G | V | CO | фазометр (cos-phi meter) | sin фи | scalar display representing the offset between active power and reactive power
PGW | P | G | W | CO | force indicator |  | scalar display representing weight, force or torque
PGX | P | G | X | CO | audio spectrometer |  | scalar display representing sound
PGZ | P | G | Z | CO | счётчик количества электричества (quantity meter) |  | scalar display representing number of incidents
PH_ | P | H |  | CO | графический дисплей (graphical display) |  | presenting object in visible form by pictures, symbols, text or physical characteristics
PHA | P | H | A | CO | дисплей (display) | blackboard, whiteboard, gear indicator, heads up display, monitor | графическое отображение динамически на его поверхности (graphical display dynamically on its surface)
PHB | P | H | B | CO | проектор (projector) |  | graphical display dynamically on another surface
PHC | P | H | C | CO | принтер (printer) | laser marking machine, laser marking system | graphical display on a printed media отображение графической информации на печатном носителе
PHD | P | H | D | CO | знак (sign) | дорожный знак (traffic sign), cable marker, cable tag, tag | graphical display statically on its surface
PHE | P | H | E | CO | маркировочные знаки (marking) |  | graphical display statically on the surface of another object
PHF | P | H | F | CO | маркировочный столбик (marking post) | ориентир (reference point) | graphical display statically by its physical characteristics
PJ_ | P | J |  | CO | аккустическое устройство (acoustic device) |  | presenting object in audible form
PJA | P | J | A | CO | динамик (loudspeaker) |  | acoustic device provided by the movement of a membrane
PJB | P | J | B | CO | гудок (horn) | air horn, alarm siren, klaxon | acoustic device provided by the stream of air
PJC | P | J | C | CO | звонок (bell) |  | acoustic device provided by mechanical excitation of the object
PK_ | P | K |  | CO | тактильное устройство (tactile device) |  | presenting object in tactile form
PKA | P | K | A | CO | вибратор (vibrator) |  | тактильное устройство дискретных состояний посредством вибрации (tactile device of discrete states by vibration)
PKB | P | K | B | CO | шрифт Брайля (braille text sign) | road grooves, канавки на дороге | тактильное устройство статической информации (tactile device of static information)
PKC | P | K | C | CO | предупреждение о свободной высоте (free height warning) |  | тактильное устройство для расположенных выше препятствий (tactile device for suprajacent obstacles)
PL_ | P | L |  | CO | декоративный объект (ornamental object) |  | presenting object in an ornamental form
PLA | P | L | A | CO | карниз (cornice) | падуга, потолочный плинтус, молдинг | декоративный объект как разделение между двумя областями (ornamental object as a separation between two areas)
PLB | P | L | B | CO | фигура (figure) |  | ornamental object as a spatial representation of something
PLC | P | L | C | CO | фриз (frieze) | пилястра, pilaster, стукко, stucco | декоративный объект в виде выступающих фигур и/или декоративных элементов на стене (ornamental object as protruding figures and/or decorative elements on a wall)
PLD | P | L | D | CO | картина (picture) |  | ornamental object representing, illustrating or reproducing something visibly on a surface
PLE | P | L | E | CO | ковер (carpet) |  | ornamental object by a fabric covering part of another object
PZ_ | P | Z |  | CO | объект множественного представления (multiple form presenting object) |  | presenting object in multiple forms
PZA | P | Z | A | CO | устройство звуковой и световой аварийной сигнализации (audio-visual alarm) |  | multiple form presenting object for discrete states
PZB | P | Z | B | CO | телевизор (television set) | телевизор, monitor | multiple form presenting object for multiple information
Q__ | Q |  |  | CO | контролирующий объект (controlling object) |  | объект для контроля доступа или потока (object for controlling access or flow)
QA_ | Q | A |  | CO | объект электрической подачи (electric controlling object) | коммутационный аппарат, панель с плавкими предохранителями, панель с автоматическими выключателями, breaker panel | объект управляющий электрическим током в электрической цепи (controlling object of electric current in an electric circuit)
QAA | Q | A | A | CO | контактор (contactor) | пускатель двигателя, контактный выключатель, motor starter, a.c. contactor, contact breaker | объект электрического управления механический только в нормальных условиях цепи (electric controlling object mechanically under normal service conditions only)
QAB | Q | A | B | CO | автоматический выключатель (circuit breaker) | прерыватель, пускатель, motor starter | объект электрического управление механический в нормальных и ненормальных условиях цепи (electric controlling object mechanically under normal and abnormal service conditions)
QAC | Q | A | C | CO | электронный выключатель электропитания (electronic power switch) | пускатель двигателя, твердотельный силовой транзистор, тиристор, ламповый силовой транзистор, motor starter, solid state power transistor, thyristor,tube power transistor | объект электрического управления электронным способом (electric controlling object electronically)
QB_ | Q | B |  | CO | объект электрического разъединения (electric separating object) |  | controlling object by separating electric circuits
QBA | Q | B | A | CO | разъединитель без плавкого пердохранителя (fuseless disconnector) | прерыватель, разъединитель, разъединитель нагрузки, disconnector, load-switch disconnector | electric separating object by mechanically isolating the downstream circuit from the upstream circuit only
QBB | Q | B | B | CO | разъединитель с плавким предохранителем (fused disconnector) | предохранитель-выключатель-разъединитель (fuse-switch disconnector), выключатель-предохранитель-разъединитель (switch-fuse disconnector), fuse switch | electric separating object by mechanically isolating the downstream circuit from the upstream circuit and with a built-in fuse
QC_ | Q | C |  | CO | объект электрического заземления (electric earthing object) |  | controlling object by earthing electric circuits
QCA | Q | C | A | CO | выключатель сети заземления (earthing switch) |  | electric earthing object connecting electric circuits to earth
QM_ | Q | M |  | CO | объект переключения потока герметичной текучей среды (sealed fluid switching object) |  | объект контролирующий полное закрытие или открытие движения текучей среды в герметичных корпусах (controlling object of fluids on/off in sealed enclosures)
QMA | Q | M | A | CO | запорный клапан (liquid shutoff valve) | шиберная задвижка, запорный вентиль, запорная задвижка, кран водопроводный, вентиль, шаровой кран, дренажный клапан; сливной клапан, возвратный клапан, байпас, байпасный клапан, байпасный вентиль, гидравлический распределитель, гидрораспределитель, заглушка, мембранный вентиль; мембранный клапан; диафрагмовый вентиль, направляющий клапан, распределительный клапан; разделяющий клапан, draw-off tap, faucet, plug, ball valve, bleeder valve, bypass valve, changeover valve, core plug, diaphragm valve, directional valve, diverter valve, drain valve, dumping valve, flap gate valve, float valve, gravity flow diverter, header valve, microvalve, selector valve, switchover valve | объект переключения герметичного потока жидкости (sealed fluid switching object of a liquid flow)
QMB | Q | M | B | CO | газозапорный клапан (gas shutoff valve) | шиберная задвижка, двухпозиционная заслонка, пробка, воздухоотводчик, спускник воздуха, шаровой клапан, выпускной винт, выпускной клапан, перепускной клапан, переключающий клапан, мембранный клапан, направляющий клапан, отклоняющий клапан, сливной клапан, расширительная пробка, жатка, селекторный клапан, переключающий клапан, on-off damper, plug, air bleeder, ball valve, bleed screw, bleeder valve, bypass valve, changeover valve, diaphragm valve, directional valve, diverter valve, dumping valve, expansion plug, header valve, selector valve, switchover valve | объект переключения герметичного потока газа (sealed fluid switching object of a gas flow)
QN_ | Q | N |  | CO | объект изменения потока герметичной текучей среды (sealed fluid varying object) |  | управляющий объект для изменения потока газа или жидкости в герметичных корпусах (controlling object for varying the flow of fluids in sealed enclosures)
QNA | Q | N | A | CO | клапан управление потоком жидкости (liquid control valve) | шиберная задвижка, пароохладитель, дроссельный клапан, компенсаторный клапан, нагнетательный клапан, клапан экономайзера, электрогидравлический сервоклапан, выпускной клапан, расширительный клапан, клапан регулирования расхода, топливная форсунка, клапан топливной форсунки, задвижка, проходной клапан, гильотинный клапан, ножевой задвижка игольчатый клапан, компенсатор давления, регулятор давления, сервоклапан, терморегулирующий клапан, термостатический клапан, балансировочный клапан, attemperator desuperheater, butterfly valve, compensator valve, discharge valve, economizer valve, electrohydraulic servo-valve, exhaust valve, expansion valve, flow control valve, fuel injector, fuel injector valve, gate valve, globe valve, guillotine valve, knife gate valve, needle valve, pressure compensator, pressure regulator, servo valve | sealed fluid varying object of a liquid flow
QNB | Q | N | B | CO | клапан управление потоком газа (gas control valve) | шиберная задвижка, регулирующий демпфер, регулирующий шибер, регулирующая заслонка, дроссельный клапан, двухстворчатый клапан, нагнетательный клапан, клапан экономайзера, электрогидравлический сервоклапан, выпускной клапан, расширительный клапан, клапан регулирования потока, задвижка, вентиль, гильотинный клапан, шиберно-ножевая задвижка, игольчатый клапан, регулятор давления, сервоклапан, клапан жалюзийный, control damper, butterfly valve, discharge valve, economizer valve, electrohydraulic servo-valve, exhaust valve, expansion valve, flow control valve, gate valve, globe valve, guillotine valve, knife gate valve, needle valve, pressure regulator, servo valve | sealed fluid varying object of a gas flow
QP_ | Q | P |  | CO | объект управления открытым потоком (open flow controlling object) |  | controlling object of fluids in an open environment
QPA | Q | P | A | CO | шлюзные ворота (lock gate) | перевал (доменной печи), иммерсионный канал, dam plate, liquid gate, plug | open flow controlling object for varying or switching a flow on/off
QPB | Q | P | B | CO | вихревой генератор (vortex generator) | носовой наплыв, подфюзеляжный гребень, наплыв крыла, nose strake, strake, ventral strake, wing strake | open flow controlling object for directing a flow by a fixed means
QPC | Q | P | C | CO | руль (rudder) | кормило | open flow controlling object for directing a flow by a variable means
QQ_ | Q | Q |  | CO | объект доступа к пространству (space access object) |  | controlling object to a space
QQA | Q | Q | A | CO | окно (window) | оконный блок, фонарь, casement window, dome light, fixed window, french window, h-window, hinged window, pivot hung sash, pivot hung window, pivoted window, sash window, sliding window, tilt window, tilt-and-turn-window, turn-and-tilt-window, window with glide-hung sash | объект для доступа в помещение света (space access object for light entry only)
QQB | Q | Q | B | CO | оконный блок (window unit) | стеклопакет, витражный стеклопакет, витринный оконный блок, витражный оконный блок, остекленная ячейка, балконный блок | объект для доступа в помещение света и людей (space access object for entry of light and persons)
QQC | Q | Q | C | CO | дверь (door) | створчатая дверь, складывающаяся дверь, французская дверь, распашная дверь, жалюзийная дверь, дверь-вертушка, вращающаяся дверь, откидная дверь, боковая задвижная дверь, раздвижная дверь, casement door, folding door, french door, hinged door, louvred door, revolving door, rotating door, shutter door, side-hung door, sliding door | объект доступа в помещение для использования людьми (space access object for use by persons)
QQD | Q | Q | D | CO | люк (hatch) | люк, аварийный люк, форточка, escape hatch | объект доступа к пространству ограниченного размера для проверки или передачи объектов (space access object of restricted size for inspection or transfer of objects)
QQE | Q | Q | E | CO | крупная дверь (large door) | folding door, garage door, overhead door, roll-up mesh shutter, roller gate, roller shutter, security grille, up and over door | объект доступа к пространству увеличенного размера для передачи объектов (space access object of extended size for transfer of objects)
QQF | Q | Q | F | CO | ворота (gate) | openable bar | объект доступа к пространству частично (space access object partially)
QQG | Q | Q | G | CO | железнодорожный башмак (rail scotch block) |  | space access object by blocking entrance to a track
QR_ | Q | R |  | CO | объект изменения потока твердого вещества (solid substance flow varying object) |  | controlling object of solid substance
QRA | Q | R | A | CO | воздушный поворотный запорный клапан (rotary air lock valve) | дозирующая машина, дозатор, dosing machine | solid substance flow varying object with rotating chambers
QRB | Q | R | B | CO | ирисовый клапан (iris valve) | дозирующая машина, dosing machine | solid substance flow varying object with an iris opening
QRC | Q | R | C | CO | откидная заслонка (flap gate valve) | откидной клапан, откидной затвор, створчатый затвор, дозирующая машина, дозировочная машина, дозатор, dosing machine | solid substance flow varying object with a hinged flap or disc
QS_ | Q | S |  | CO | объект управления механическим движением (mechanical movement controlling object) |  | controlling object for mechanical movement
QSA | Q | S | A | CO | замок (lock) | шпингалет, latch | mechanical movement controlling object by blocking
QSB | Q | S | B | CO | путевая стрелка (track switch) | ЖД перевод, стрелка (railroad switch) | mechanical movement controlling object by switching between different tracks
QZ_ | Q | Z |  | CO | объект управления комплексный (multiple measure controlling object) |  | controlling object in electrical circuits utilising different measures
QZA | Q | Z | A | CO | заземляющий выключатель (earthing and disconnecting switch) |  | многоцелевой управляющий объект для заземления или разделения электрической цепи (multiple measure controlling object for earthing or separating electrical circuit)
R__ | R |  |  | CO | ограничивающий объект (restricting object) | limiting object | object for restricting or stabilising
RA_ | R | A |  | CO | объект электрического ограничения (electricity restricting object) | limiter | restricting object by restricting a flow of electric energy
RAA | R | A | A | CO | диод (diode) | power diode | electricity restricting object by blocking current flow in one direction
RAB | R | A | B | CO | конденсатор (reactor) | series reactor | electricity restricting object by providing an inductance in a circuit
RAC | R | A | C | CO | резистор (resistor) | adjustable resistor, ammeter shunt, ballast resistor, electrical resistor | electricity restricting object by providing a resistance in a circuit
RB_ | R | B |  | CO | стабилизатор электроэнергии (electricity stabilising object) |  | restricting object by stabilising a flow of electric energy
RBA | R | B | A | CO | источник бесперебойного электропитания (uninterruptible power supply) | UPS, ИБП | electricity stabilising object ensuring a continuous power supply
RBB | R | B | B | CO | сетевой фильтр (power filter) | компенсатор гармоник, фильтр гармоник, активный фильтр гармоник, пассивный фильтр гармоник, гибридный фильтр гармоник, harmonic current filter, harmonic filter | electricity stabilising object suppressing a defined frequency range within the flow
RBC | R | B | C | CO | фазовый корректор (phase compensator) | система коррекции коэффициента мощности, блок коррекции коэффициента мощности, компенсатор напряжения, power factor correction system, power factor correction unit, voltage compensator | electricity stabilising object providing reactive power
RBD | R | B | D | CO | эквалайзер (выравниватель) (power equaliser) |  | electricity stabilising object suppressing or amplifying multiple frequency ranges within the flow
RF_ | R | F |  | CO | объект стабилизации сигнала (signal stabilising object) |  | restricting object by stabilising a signal
RFA | R | F | A | CO | эквалайзер сигнала (signal equaliser) | audio attenuator | signal stabilising object suppressing or amplifying multiple frequency ranges of the signal
RFB | R | F | B | CO | фильтр сигнала (signal filter) | ferrite, active filter | signal stabilising object suppressing a defined frequency range of the signal
RL_ | R | L |  | CO | ограничительный механизм (movement restricting object) | brake system | restricting object by restricting movements
RLA | R | L | A | CO | дверная цепочка (security chain) | дверная цепь, рельсовый якорь, door chain, rail anchor, chock, locating pin | movement restricting object by limiting movement of an object
RLB | R | L | B | CO | амортизатор (shock absorber) | втулка резиновая, амортизирующая прокладка, rubber bushing, anti vibration mounting, balance shaft, head restraint, headrest | объект ограничивающий движение путем успокоения и демпфирования движений объекта (movement restricting object by settling and damping movements of an object)
RLC | R | L | C | CO | тормоз (brake) | antilock brake, brake caliper, disc brake, hydraulic buffer | объект ограничивающий движение путем уменьшения скорости или остановки другого объекта (movement restricting object by reducing the speed of or stopping another object)
RLD | R | L | D | CO | ограничитель скорости (speed bump) | искусственная дорожная неровность, лежачий полицейский, зигзагообразные дорожные препятствия | объект ограничивающий движение путем принудительного снижения высокой скорости другого объекта (movement restricting object by preventing high speed of another object)
RM_ | R | M |  | CO | ограничитель противотока (return flow restricting object) | ограничители обратного потока, ограничитель обратного потока | restricting object by restricting a return flow
RMA | R | M | A | CO | невозвратный клапан (non-return valve) | шаровой клапан, обратная арматура, обратный клапан, ball check valve, check valve | ограничитель возвратного потока жидкости (return flow restricting object of liquids)
RMB | R | M | B | CO | воздушный клапан (check damper) | задвижка, обратный клапан воздушный, ball check valve, check valve | объект ограничивающий обратный поток газа (return flow restricting object of gas)
RMC | R | M | C | CO | дроссельная заслонка (flap) | заслонка | объект ограничивающий обратный потока твердых веществ (return flow restricting object of solid substances)
RMD | R | M | D | CO | гидравлический затвор (stench trap) | гидрозатвор, сифон, водяной затвор | объект ограничивающий обратный поток запаха (return flow restricting object of odour)
RN_ | R | N |  | CO | ограничители потока (flow restrictor) | ограничители потока (flow restrictor), гидравлический постоянный дроссель | ограничение путем ограничения направляемого потока жидкости (restricting object by restricting a guided fluid flow)
RNA | R | N | A | CO | регулирующая задвижка (regulating valve) | водоразборный кран, лейка для душа, душевой распылитель, разбрызгивающая головка, расширительный клапан, регулирующий клапан, регулирующий вентиль, дроссельный вентиль, draw-off tap, shower, shower head, expansion valve | ограничитель потока жидкости регулируемым средством (flow restrictor of liquids by an adjustable means)
RNB | R | N | B | CO | регулирующий демпфер (regulating damper) | регулируемое сопло, воздухозаборник, выход воздуха, вентиляционное отверстие, нагнетательное отверстие, adjustable nozzle, air intake, air outlet, ventilation inlet, ventilation outlet, air vent | ограничитель потока газа регулируемым средством (flow restrictor of gas by an adjustable means)
RNC | R | N | C | CO | регулирующий клапан для твердых частиц (solids regulating valve) |  | flow restrictor of solid substances by an adjustable means
RND | R | N | D | CO | диффузор (diffuser) | неподвижное сопло, нерегулируемое сопло, диафрагма, душевая лейка, аэратор, вентиляционная решетка, диффузор, воздушный клапан, форсунка горелки, сопло, конфузор, замедляющий экран, fixed nozzle, orifice plate, shower, shower head, aerator, air diffuser, air diffusion aerator, air vent, burner nozzle, constrictor, delay screen, fuel injector nozzle | ограничитель потока фиксированным способом (flow restrictor by a fixed means)
RQ_ | R | Q |  | CO | объект локального климат контроля (local climate stabilising object) | baffle | restricting object of the local environment
RQA | R | Q | A | CO | изоляция (insulation) | кирпичная облицовка, теплоизоляция, утеплитель, heat cover, brick lining | стабилизация местного климата путем ограничения передачи тепла или звука (local climate stabilising object by restricting a thermal or sound transmission)
RQB | R | Q | B | CO | мембрана (membrane) | climate membrane | стабилизация местного климата путем стабилизации потока жидкости, влаги, ветра или материала (local climate stabilising object by stabilising a flow of liquids, moisture, wind or material)
RQC | R | Q | C | CO | шумозащитный экран (noise barrier) | звукоизоляция, шумоглушитель, noise protection, sound baffle, muffle, IfcDuctSilencer | local climate stabilising object by stabilising the propagation of sound
RQD | R | Q | D | CO | защитный экран (screen) | IfcShadingDevice | стабилизация местного климата путем ограничения ветра, осадков или радиации (local climate stabilising object by restricting wind, precipitation or radiation)
RQE | R | Q | E | CO | шторы (curtain) |  | стабилизация местного климата путем ограничения пропускания света с использованием текстиля (local climate stabilising object by restricting transmission of light using textiles)
RQF | R | Q | F | CO | жалюзи (louvered blind) |  | стабилизация местного климата путем ограничения пропускания света с помощью узких регулируемых жалюзи (local climate stabilising object by restricting transmission of light using narrow adjustable louvers)
RQG | R | Q | G | CO | ставни (shutter) | aperture | стабилизация местного климата путем ограничения пропускания света с помощью внешней панели (local climate stabilising object by restricting transmission of light using an external panel)
RQH | R | Q | H | CO | геотекстиль (weed control fabric) |  | стабилизация местного климата, предотвращающая рост сорняков (local climate stabilising object preventing weed growth)
RQJ | R | Q | J | CO | защитная стенка (screen wall) | экранирующая стенка | local climate stabilising object by restricting vision and sound
RU_ | R | U |  | CO | объект ограничения доступа (access restricting object) |  | restricting object by restricting access to an area
RUA | R | U | A | CO | ограда (fence) | изгородь, забор | объект ограничения доступа в виде горизонтального удлиненного барьера с вертикальной протяженностью (access restricting object by a horizontal elongated barrier with a vertical extent)
RUB | R | U | B | CO | подвижный барьер (movable barrier) | барьер, bar | объект ограничения доступа подвижным горизонтальным барьером (access restriction object by a movable horizontal barrier)
RUC | R | U | C | CO | турникет (turnstile) | односторонняя дверь, one-way door | ограничение доступа ротационным барьером (access restricting object by a rotational barrier)
RUD | R | U | D | CO | шлагбаум (bollard) |  | ограничение доступа шлагбаумом с ограниченной горизонтальной и вертикальной протяженностью (access restricting object by a barrier with limited horizontal and vertical extent)
RUE | R | U | E | CO | ограждение от грызунов (rodent barrier) | заграждение от скота, защита от грызунов, rat stop device, stock guard | объект ограничения доступа путем формирования пути (access restricting object by shaping a path)
RUF | R | U | F | CO | защитная сетка от птиц (bird mesh) |  | ограничение доступа сеткой (access restricting object by a mesh)
S__ | S |  |  | CO | объект взаимодействия с человеком (human interaction object) |  | объект для обнаружения действий человека и предоставления соответствующего ответа (object for detecting a human action and providing an appropriate response)
SF_ | S | F |  | CO | устройство взаимодействия с лицом (face interaction device) |  | human interaction object by facial interaction
SFA | S | F | A | CO | устойство сканирования сетчакти глаза (eye focus reader) | eye actuator for positioning operations | устройство взаимодействия с глазом для позиционирования (eye actuator for positioning operations)
SFB | S | F | B | CO | устройство распознавания лиц (face recognition device) |  | face interaction device by face recognition
SG_ | S | G |  | CO | устройство взаимодействия с руками (hand interaction device) |  | human interaction object to a hand action
SGA | S | G | A | CO | поворотная ручка (turn handle) | потенциометр, поворотный переключатель, handwheel, potentiometer, rotary switch | hand actuator by turning
SGB | S | G | B | CO | ручка управления (grip handle) | 2- or 3-position enabling device, two-hand control, 2- или 3-позиционное устройство включения, управление двумя руками. пример: ручка управления коляской | ручной привод с помощью захвата (hand actuator by gripping)
SGC | S | G | C | CO | нажимной рычаг (push handle) | emergency push button, аварийная кнопка | ручной привод нажатием (hand actuator by pushing)
SGD | S | G | D | CO | дверная ручка рычажного типа (lever handle) | рычаг переключения передач, рукоятка, селектор коробки передач, gear lever, gear selector, gear shifter, hand crank | hand interaction device by lever
SGE | S | G | E | CO | рукоятка (pull handle) | emergency pull wire, mechanical lever, аварийный трос, механический рычаг | hand actuator by pulling
SGF | S | G | F | CO | ключ (key) | ключ зажигания, key switch | ручной привод для поворота соответствующего цилиндра или механизма блокировки (hand actuator to turn a matching locking cylinder or locking mechanism)
SH_ | S | H |  | CO | устройство взаимодействия с ногами (foot interaction device) |  | human interaction object to a foot position
SHA | S | H | A | CO | педаль переключения (pedal switch) | 2- or 3-position enabling device, 2- или 3-позиционное устройство включения, clutch pedal, gas pedal | ножной привод посредством нажатия ногой (foot actuator by pressing by the foot)
SJ_ | S | J |  | CO | устройство взаимодействия с пальцами (finger interaction device) |  | human interaction object by finger operation
SJA | S | J | A | CO | щелчковый выключатель (flip switch) | 2-х позиционный переключатель, выключатель, переключатель, двухрядный переключатель, микропереключатель в корпусе DIP, 2-position switch, dip switch, dual in-line package (DIP) switch | пальцевый привод с помощью рычага (finger actuator by lever operation)
SJB | S | J | B | CO | нажимаемая кнопка (push button) | устройство управления с автоматическим возвратом в исходное положение, клавиатура, кнопочный переключатель, hold-to-run device, keyboard, push-button switch | пальцевый привод нажатием (finger actuator by pressing)
SJC | S | J | C | CO | тактильный переключатель (touch actuator) | сенсорный переключатель, 2-х позиционный переключатель, выключатель, переключатель, сенсорная панель, 2-position switch, touchpad | finger actuator by a touching
SJD | S | J | D | CO | штурвал (turning wheel) |  | finger actuator by advancing/reversing a wheel
SK_ | S | K |  | CO | устройство взаимодействия движения (movement interaction device) |  | manual interaction object by its movement or positioning
SKA | S | K | A | CO | джойстик (joystick) | трекбол, манипулятор, roller ball | movement actuator by restricted positioning and selecting operations
SKB | S | K | B | CO | мышка (mouse) | световое перо, телекарандаш, light pen | movement actuator by unrestricted positioning and selecting operations
SZ_ | S | Z |  | CO | устройство множественного взаимодействия (multi-interaction device) |  | human interaction object with multiple kinds of interacting means
SZA | S | Z | A | CO | пульт управления (operating panel) | геймпад, игровой контроллер, джойстик игровой, gamepad, game controller, joypad | multi-interaction device involving manual means
T__ | T |  |  | CO | изменяющий объект (transforming object) |  | object for transforming
TA_ | T | A |  | CO | объект трансформации электроэнергии (electric energy transforming object) |  | transforming object of electric energy while retaining a.c. or d.c.
TAA | T | A | A | CO | трансформатор (transformer) | изолированный трансформатор isolating transformer, autotransformer, earthing transformer, grounding transformer, motorized variac, neutral earthing transformer | преобразование электрической энергии A.C. в A.C. без изменения частоты (electric energy transforming object from a.c. to a.c. without change of the frequency)
TAB | T | A | B | CO | DC/DC преобразователь (DC/DC converter) | привод двигателя, motor drive | electric energy transforming object from DC to DC
TAC | T | A | C | CO | частотный преобразователь (frequency converter) | силовой электропривод power drive, adjustable speed drive, ballast transformer, motor control, motor drive, variable-frequency drive (VFD) | electric energy transforming object from a.c. to a.c. while changing the frequency
TAD | T | A | D | CO | фазорегулятор (phase shifter) |  | electric energy transforming object from a.c. to a.c. while shifting the angle between voltages and currents
TB_ | T | B |  | CO | устройство преобразования электроэнергии (electric energy converting object) |  | transforming object of electric energy changing between a.c. and d.c.
TBA | T | B | A | CO | выпрямитель (rectifier) | power supply, bridge rectifier, d.c. drive, dc drive, diode bridge, motor drive | electric energy converting object converting from a.c. to d.c.
TBB | T | B | B | CO | инвертор (inverter) | блок питания, преобразователь частоты, power supply, a.c. drive, ac drive, frequency inverter, motor drive | объект преобразующий электрическую энергию DC в AC (electric energy converting object converting from d.c. to a.c.)
TBC | T | B | C | CO | двунаправленный преобразователь (bidirectional converter) |  | electric energy converting object converting from a.c. to d.c. or d.c. to a.c.
TC_ | T | C |  | CO | универсальный источник питания (universal power supply) |  | transforming object of electric energy from AC and DC to AC or DC
TCA | T | C | A | CO | универсальный источник питания переменного тока (universal AC power supply) | источник питания AC, power supply | universal power supply providing AC
TCB | T | C | B | CO | универсальный источник питания постоянного тока (universal DC power supply) | источник питания DC, power supply | universal power supply providing DC
TF_ | T | F |  | CO | объект преобразования сигнала (signal converting object) |  | transforming object of signal
TFA | T | F | A | CO | усилитель (amplifier) | усилитель звука (audio amplifier) | signal converting object maintaining the signal form
TFB | T | F | B | CO | антенна (signal antenna) | aerial, antenna, inductive signal antenna, IR diode, IR sender, oscillator, RF signal antenna | signal converting object between a wired and wireless form
TFC | T | F | C | CO | устройство преобразования сигналов (signal converter) | optocoupler, transducer, A/A converter, A/D converter, D/A converter, D/D converter | signal converting object between wired forms
TFD | T | F | D | CO | оптический приёмник (optical receiver/transmitter) |  | объект преобразующий сигнал между электрической и оптической формой (signal converting object between electrical and optical form)
TFE | T | F | E | CO | телефон (telephone) | cell phone, mobile phone, phone | signal converting object between acoustic waves and electrical signals
TL_ | T | L |  | CO | объект преобразования механической энергии (mechanical energy transforming object) |  | transforming object of mechanical energy
TLA | T | L | A | CO | шестерня (gear) | automatic gear, control coupling, indexing gear, speed convertor, automatic transmission, bevel gear, chain drive, chain gear, crankshaft gear, differential gear, epicyclic gear, flywheel ring gear, gearbox, gearbox, helical gear, hypoid gear, pinion gear, planetary gear, worm drive, worm gear | mechanical energy transforming objectmodifying velocity
TLB | T | L | B | CO | гидротрансформатор (torque converter) |  | mechanical energy transforming object modifying torque
TLC | T | L | C | CO | рычаг (lever) |  | mechanical energy transforming object modifying force
TM_ | T | M |  | CO | объект уменьшения массы (mass reduction object) |  | transforming object of matter by mass reduction
TMA | T | M | A | CO | буровая установка (drilling machine) | бурильная машина, бормашина, шлифовальный станок, штамповочный станок, пила, токарный станок, ленточная пила, сверлильный станок, протяжной станок, сверлильный станок, электрические ножницы, шлифовальный круг, хонинговальный камень, нож, фрезерный станок, ножницы, boring machine, grinder, punching machine, saw, turning machine, bandsaw, boring mill, broaching machine, drill press, electric shears, grinding wheel, honing stone, knife, milling machine, scissor | mass reduction object by a mechanical process
TMB | T | M | B | CO | машина термической резки (thermal cutter) | электроэрозионный вырезной станок, газорезательная машина, газорезательная установка, аппарат плазменно-дуговой резки, electron discharge sawing machine, gas cutting machine, plasma arc cutting machine, arc plasma cutter | mass reduction object by a thermal process
TMC | T | M | C | CO | травильная установка (etching machine) | химическое травление (погружное или через распыление) , immersion chemical mill, spray chemical mill | уменьшение массы посредством химического процесса (mass reduction object by a chemical process)
TP_ | T | P |  | CO | объект изменения материала (matter reshaping object) |  | transforming object of matter by shape reforming
TPA | T | P | A | CO | штамповочно-ковочная машина (forging machine) | cold forging machine, hot forging machine, drop ball, drop hammer, forging hammer, forging press, gravity hammer | matter reshaping object by forging
TPB | T | P | B | CO | экструдер (extruder) | пресс для выдавливания | matter reshaping object by extruding
TPC | T | P | C | CO | проволочно-волочильный стан (wire drawing machine) | tube drawing machine | matter reshaping object by drawing
TPD | T | P | D | CO | накатный станок (rolling machine) | knurling machine, sheet rolling machine, shear spinning machine, thread forming machine, cold reduction mill, cold rolling mill, cold strip mill, hot rolling mill, hot-strip mill | matter reshaping object by rolling or spinning
TPE | T | P | E | CO | гибочный пресс (bending machine) | curling machine, seaming machine | matter reshaping object by bending
TPF | T | P | F | CO | электромагнитная штамповочная машина (electromagnetic forming machine) | electrohydraulic forming machine, explosive forming machine | matter reshaping object by high energy rate forming
TR_ | T | R |  | CO | растения (organic plant) |  | transforming object of radiation by photosynthesis
TRA | T | R | A | CO | дерево (tree) |  | plant with a single woody stem
TRB | T | R | B | CO | кустарник (shrub) | bush, куст | plant with several woody stems
TRC | T | R | C | CO | вьющееся растение (climber) |  | растение с длинными побегами с вьющимися органами (plant with long shoots with climbing organs)
TRD | T | R | D | CO | трава (herb) | flower, grass, vegetable plant, цветок, трава, овощное растение | растение не древесное или незначительно древесное (plant that is not woody or insignificantly woody)
U__ | U |  |  | CO | удерживающий и сдерживающий объект (holding object) |  | object for structural positioning of other objects
UA_ | U | A |  | CO | позиционирующий объект (positioning object) |  | holding object by fixing at a defined position
UAA | U | A | A | CO | изолятор (insulator) | патрон для лампы, патрон осветительный, ламподержатель, EC000401 | позиционирующий объект для проводника (positioning object for conductor)
UAB | U | A | B | CO | кабельная втулка (cable gland) | кабельный ввод, cable access, cable entry | крепление для кабеля (positioning object for cable)
UAC | U | A | C | CO | осветительная арматура (light fixture) | светильник, luminaire | крепление для источника света (positioning object for light source)
UAD | U | A | D | CO | косоур лестницы (stair stringer) | косоур, тетиве, flange | positioning object for tread
UAE | U | A | E | CO | обрешетка (batten) |  | крепление для покрытий (positioning object for cover)
UAF | U | A | F | CO | столбик (stake) | шпалера, решетка для растений, espalier, lattice | крепление для растений (positioning object for plants)
UAG | U | A | G | CO | рельсовая колея (rail gauge) | колея, путевой шаблон, track gauge | позиционирующий объект между рельсами (positioning object for rail spacing)
UAH | U | A | H | CO | струбцина (clamp) | токарный патрон, зажимный патрон, chuck, dog, jaw, lathe chuck | позиционирующий объект для инструмента или заготовки (positioning object for tool or work piece)
UAJ | U | A | J | CO | автомобильный стенд (vehicle stand) | стойка для велосипеда, bicycle stand | positioning object for vehicle
UB_ | U | B |  | CO | поддерживающий объект (carrying object) |  | holding object by carrying
UBA | U | B | A | CO | лоток кабельной трассы (cable tray) | кабельный канал, кабельный лоток лестничного типа, кабельная стойка, кабелепровод, опорная конструкция для оборудования, кабельный короб, кабелегон, cable duct, cable ladder, cable rack, conduit, equipment support structure, duct channel | поддержка между дискретными позициями (supporting object between discrete positions)
UBB | U | B | B | CO | подвес / держатель (hanger) | ремень, веревка, DIN-рейка, монтажная рейка, strap, string, DIN rail, festoon system, mounting rail | поддержка в дискретном положении путем подвешивания (supporting object at a discrete position by hanging)
UBC | U | B | C | CO | ступень (tread) | ступень (rung), step | опорный объект в дискретном положении по шагам (supporting object at a discrete position by steps)
UBD | U | B | D | CO | мачтовая опора (mast) | опора, мачта, стойка (например для дорожного знака), electricity pylon, pole, post, transm. tower, опора линии электропередачи, электрический столб, вышка электропередач, высоковольтная опора, шпиндель лестницы | опорный объект в дискретном положении путем подъема (supporting object at a discrete position by lifting)
UBE | U | B | E | CO | стол (table) | подиум, операционный стол, платформа, паллета, поддон, catwalk, operating table, platform | carrying object at a discrete plane by pushing
UBF | U | B | F | CO | портальная связь (portal) | портал, crane gantry, gantry | опорный объект, состоящий из двух опор с горизонтальной соединительной планкой (supporting object by two posts with a connecting horizontal bar)
UC_ | U | C |  | CO | ограждающий объект (enclosing object) |  | holding object by enclosing
UCA | U | C | A | CO | корпус (cubicle) | шкаф, электрошкаф, электрический шкаф, шкаф с электрооборудованием, электрораспределительный щит (корпус), монтажный шкаф, сервисная камера, серверная стойка, отсек для намотки шланга, шкаф пожарный. защитный шкаф, крейт, телекоммуникационный шкаф, стоечные шкаф, 19-дюймовый шкаф, корпус фильтра, шкаф с предохранителями, подрозетник, коробка потолочная, cabinet, electrical enclosure, electric panel, service chamber, server rack, hose reel cubicle, safety cabinet, sub- rack, equipment housing, filter canister, filter housing, fuse box | корпус для устройств (enclosing object for devices)
UCB | U | C | B | CO | почва (plant soil) |  | оболочка для корней растений (enclosing object for plant roots)
UCC | U | C | C | CO | вытяжка (cooker hood) | бокс безопасности (safety cabinet), бокс микробиологической безопасности | корпус для точечной вентиляции (enclosing object for spot ventilation)
UL_ | U | L |  | CO | несущий объект (structural supporting object) | несущая конструкция, несущий элемент | holding object by forming a structural support
ULA | U | L | A | CO | основание (base course) | фракционированный заполнитель (aggregate base), слой основания (base layer), щебень, щебеночная подготовка, бетонная подготовка | конструктивный объект, переносящий поперечные нагрузки на землю (structural object transferring transverse loads to ground)
ULB | U | L | B | CO | консоль (console) | кронштейн, corbel, тротуарная консоль | конструктивный объект в форме выступа, поддерживающий и передающий нагрузки от вышележащего объекта (structural object in form of a projection supporting and transferring loads from an overlying object)
ULC | U | L | C | CO | свая (pile) | пилон, свайный фундамент здания, building foundation, bridge pylon, plinth | конструктивный объект вытянутой формы, переносящий осевые нагрузки на землю (structural object in an elongated form transferring axial loads to ground)
ULD | U | L | D | CO | колонна (column) | балясина, baluster, столб, pillar, фундаментная колонна, foundation column, перильная стойка | конструктивный объект вытянутой формы, переносящий осевые нагрузки по вертикали (structural object in an elongated form transferring a axial pressure loads vertically)
ULE | U | L | E | CO | балка (beam) | балка фундаментная, фрамуга, рандбалка, двутавр, ферма, foundation beam, I-beam, ростверк ? | конструктивный объект вытянутой формы, передающий поперечные нагрузки другим конструктивным объектам (structural object in an elongated form transferring transverse loads to other structural objects)
ULF | U | L | F | CO | растяжка (tension brace) | работающий на растяжение раскос, грунтовый анкер, грунтовой якорь, штанговая крепь, штанга, анкерная тяга, earth anchor, ground anchor, rock bolt | конструктивный объект вытянутой формы, переносящий осевые растягивающие нагрузки (structural object in an elongated form transferring axial tensile loads)
ULG | U | L | G | CO | блок (block) | кирпич (brick), блок фундаментный (foundation block), камень (stone), machine bed, machine foundation, подферменник, подферменный камень | конструктивный объект в виде блока переносящий нагрузки давлением (structural object in form of a block transferring pressure loads)
ULH | U | L | H | CO | арка (arch) |  | конструктивный объект, переносящий поперечные нагрузки к осевым нагрузкам (structural object transferring transverse loads to axial loads)
ULJ | U | L | J | CO | опора (abutment) | устой | structural object in form of an standing plane transferring vertical and transverse loads вертикальные и поперечные нагрузки
ULK | U | L | K | CO | плита (slab plate) | мостовая палуба, фундаментная плита, плита, плита перекрытия, покрытие, плита покрытия, base grade, bridge deck, concrete deck, deck, floor slab, foundation slab, hole deck, slab | конструктивный объект в виде горизонтальной плиты, передающий поперечные нагрузки другим конструктивным объектам (structural object in form of a laying plane transferring transverse loads to other structural objects)
ULL | U | L | L | CO | подпорная стеновая панель (retaining wall plate) | подпорная стенка, стена консольная (cantilever wall), гравитационная подпорная стенка (gravity wall), шпунт Ларсена, шпунт (шпунтовое ограждение), шпунтовая стенка, sheet piling | конструктивный объект в виде вертикальной плиты, переносящей только поперечные нагрузки (structural object in form of a standing plane transferring transverse loads only)
ULM | U | L | M | CO | стеновая панель (wall plate) | фасадная стена, фундаментная стена, стена, concrete element, facing wall, foundation wall, wall | конструктивный объект в виде стоячей плиты, переносящей только вертикальные нагрузки (structural object in form of a standing plane transferring vertical loads only)
ULN | U | L | N | CO | оболочка (shell) | скуловой лист, скуловая обшивка, обшивка корпуса, панель обшивки, bilge plate, hull plate, ship hull plate, stressed skin panel | несущий конструкционный объект в виде плоской или криволинейной поверхности, выдерживающий растягивающие усилия (structural supporting object a plane or curved surface form withstanding tensile forces)
ULP | U | L | P | CO | сплошная арка (continuous arch) | непрерывная арка, купол, туннель трубопровода, свод, dome, lamina, pipe tunnel, vault | несущий конструкционный объект в форме изогнутой поверхности, выдерживающий изгибающие моменты (structural supporting object in a curved surface form withstanding bending moments)
ULQ | U | L | Q | CO | опорная пластина (bearing plate) | пластина, пята, мауэрлат, распределение давления, опорный клин, plate, pressure distribution, support wedge | конструктивный объект, распределяющий нагрузку по стыку между наложенным и нижележащим конструктивными объектами в форме пластины (structural object distributing load over joint between overlaying and underlying structural objects in form of a plate)
ULR | U | L | R | CO | цепь (catenary) |  | structural supporting object in a curved linear form withstanding несущий конструкционный объект изогнутой линейной формы, выдерживающий растягивающие усилия (tensile forces)
UM_ | U | M |  | CO | усиливающий объект (reinforcing object) |  | holding object by reinforcement
UMA | U | M | A | CO | стержневая арматура (reinforcing rod) | арматурный стержень, арматурный прут, стержневая арматура, штанговая крепь, reinforcement bar, rock bolt | армирующий объект в виде встроенного стержня (reinforcing object as an embedded rod)
UMB | U | M | B | CO | арматурная сетка (reinforcing mesh) | rebar mesh | армирующий объект в виде встроенной сетки или ткани (reinforcing object as an embedded mesh or fabric)
UMC | U | M | C | CO | армированная сетка (reinforcing mass layer) | pavement reinforcement, армирование дорожного полотна, геосетка | армирующий объект как массовый слой (reinforcing object as a mass layer)
UMD | U | M | D | CO | усиливающий объект (reinforcing matter) | инъектирование бетона, известковая колонна, concrete injection, lime column | усиливающий объект как вложенный материал (reinforcing object as an embedded matter)
UME | U | M | E | CO | защитная планка (security strike plate) | ответная планка замка | объект усиливающий в виде ответной планки замка (reinforcing object as a lock latch)
UMF | U | M | F | CO | монтажный стык (splice) | монтажный стык, splice plate | армирующий объект как промежуточное заполнение (reinforcing object as a intermediate filling)
UMG | U | M | G | CO | вертикальный дренаж (soil vertical drain) |  | армирующий объект посредством вертикального слива (reinforcing object by vertical draining)
UMH | U | M | H | CO | торкретирование бетоном (concrete spurting) | торкрет-бетон, торкрет | объект усиливающий посредством торкретирования (reinforcing object by concrete spurting)
UMJ | U | M | J | CO | бетонная обделка (concrete lining) | бетонная крепь | reinforcing object by concrete lining
UMK | U | M | K | CO | ребро жесткости (stiffener) | распорка, контрфорс, гурт, ребро, buttress, counterfort, flying buttress, rib | укрепление объекта жесткостью (reinforcing object by stiffener)
UML | U | M | L | CO | диагональная связь (diagonal bonding) | поперечная балка, ригель, связевая ферма, поперечная ферма, крестовина, верхняк, cross beam, cross girder, cross piece | объект усиливающий посредством диагональной связи (reinforcing object by diagonal bonding)
UMM | U | M | M | CO | стабилизирующий трос (stabilizing cable) |  | reinforcing object as cables
UMN | U | M | N | CO | траверса (horizontal rail) | поперечина, перекладина, поперечный брус | усиливающий объект в виде поперечины (reinforcing object as a horizontal rail)
UMP | U | M | P | CO | земляная насыпь (earth pressure embankment) |  | усиливающий объект, который своим противовесом стабилизирует грунт (reinforcing object which by its counterweight stabilizes soil)
UN_ | U | N |  | CO | каркасный объект (framing object) | рамный объект | holding object by framing other objects
UNA | U | N | A | CO | жесткая рамная конструкция (fixed frame) | бесшарнирная рама, дверная коробка, door frame, оконная рама, window frame, cup holder | обрамляющий объект с жесткой рамой (framing object with a fixed frame)
UNB | U | N | B | CO | дверной порог (threshold) |  | framing object with the lowest part of gate abutting
UNC | U | N | C | CO | подвижная рамная конструкция (movable frame) | оконная створка, створка окна, оконная рама, windowpane frame | объект с подвижной рамой (framing object with a moveable frame)
UND | U | N | D | CO | рама остекления (glazing bar frame) | glazing bar, горбылек, горбылек оконного переплета | обрамляющий предмет, разделяющий створку или дверь (framing object dividing a sash or door)
UP_ | U | P |  | CO | соединяющий объект (jointing object) |  | holding object by jointing devices
UPA | U | P | A | CO | подшипниковое соединение (bearing) | шарикоподшипник, опора катковая, роликовый подшипник, скользящий объект, ball bearing, roller bearing, sliding object, friction bearing, linear bearings, slide rail | jointing object by bearing
UPB | U | P | B | CO | шарнир (hinge) | эластичное крепление, компенсационное соединение, деформационный шов, elastic fastening, expansion joint, movement joint | jointing object by mechanical joint
UPC | U | P | C | CO | химическое соединение (chemical joint) | cement, structural joint, раствор, стык конструкции, конструктивный шов | jointing object by chemical bonding
UQ_ | U | Q |  | CO | скрепляющий объект (fastening object) |  | holding object by fastening
UQA | U | Q | A | CO | анкерная плита (anchor plate) | кронштейн, костыль, нагель, заклепка, постоянный крепеж, гвоздь, mounting bracket, nail, rivet, фасонка ? | объект крепежный несъемный, установка которого производится механически (fastening object permanent mechanically)
UQB | U | Q | B | CO | болт (bolt) | съемный крепеж, гайка, винт, хомут, контргайка, запорное кольцо, крепежный болт, nut, screw, hose clamp, locknut, lockring, mounting bolt | съемный крепеж, крепление объекта обратимо механически (fastening object reversible mechanically)
UQC | U | Q | C | CO | химический крепеж (chemical bond) | сварное соединение, сварной шов, weld seam | фиксированное соединение, крепление объекта химической связью (fastening object by chemical bonding)
UT_ | U | T |  | CO | выравнивающий объект (levelling object) |  | holding object for levelling
UTA | U | T | A | CO | насыпь (filling) | подсыпка, насыпь, насыпь выравнивающая, выравнивающая стяжка пола, дорожная насыпь, backfill, backfilling, berm, blinding course, causeway, embankment, fill, filling, filter course, levelling flooring screed, light weight fill, load-reducing fill, moisture retaining earth, pre-tension, refilling, regulating course, remaining fill, reshaping course, road embankment, road fill, sealing coat, side slope, slope, настил?, | выравнивающий объект, обеспечивающий определенную профилированную поверхность плоскости путем добавления материала (levelling object providing a defined profiled surface of plane by adding material)
UTB | U | T | B | CO | котлован (excavation) | узорчатый грунт, земляные работы, выемка грунта, patterned ground, earth excavation, ground excavation, rock excavation | выравнивающий объект, обеспечивающий заданную профилированную поверхность плоскости путем удаления материала (levelling object providing a defined profiled surface of plane by removing material)
UU_ | U | U |  | CO | существующий грунт (existing ground) |  | holding object being existing ground
UUA | U | U | A | CO | скальный грунт (rock) |  | existing ground of rock
UUB | U | U | B | CO | фрикционный грунт (friction soil) |  | existing ground of friction soil
UUC | U | U | C | CO | связный грунт (cohesive soil) |  | existing ground of cohesive soil
UUD | U | U | D | CO | органический грунт (organic soil) |  | existing ground of organic soil
UUE | U | U | E | CO | насыпной грунт (filled material) |  | existing ground of filled material
W__ | W |  |  | CO | направляющий объект (guiding object) |  | object for leading from one place to another
WB_ | W | B |  | CO | высоковольтный направляющий объект (high voltage electric energy guiding object) | electrical distribution board, panel board | guiding object of high voltage electric energy
WBA | W | B | A | CO | высоковольтная шина (high voltage busbar) | armature bar, electrode | high voltage electric energy guiding object by a busbar
WBB | W | B | B | CO | кабель высокого напряжения (high voltage cable) | armoured cable, HV cable | high voltage electric energy guiding object by a cable
WBC | W | B | C | CO | высоковольтный провод (high voltage wire) |  | high voltage electric energy guiding object by a wire
WBD | W | B | D | CO | ввод высокого напряжения (high voltage bushing) |  | high voltage electric energy guiding object through an enclosure or wall
WD_ | W | D |  | CO | низковольтный направляющий объект (low voltage electric energy guiding object) | electrical distribution board, panel board | guiding object of low voltage electric energy
WDA | W | D | A | CO | низковольтная шина (low voltage busbar) | якорный стержень, электрод, armature bar, electrode | low voltage electric energy guiding object by a busbar
WDB | W | D | B | CO | низковольтный кабель (low voltage cable) | армированный кабель, слаботочный кабель, armoured cable, LV cable | low voltage electric energy guiding object by a cable
WDC | W | D | C | CO | слаботочный провод (low voltage wire) |  | low voltage electric energy guiding object by a wire
WDD | W | D | D | CO | низковольтный ввод (low voltage bushing) |  | low voltage electric energy guiding object through an enclosure, wall or barrier
WE_ | W | E |  | CO | заземляющий объект (reference potential guiding object) | WE | guiding object of a reference potential
WEA | W | E | A | CO | заземлённый рельс (earthing rail) | WEA | reference potential guiding object of earth by a busbar
WEB | W | E | B | CO | кабель заземления (earthing cable) | WEB | reference potential guiding object of earth by a cable
WEC | W | E | C | CO | шина выравнивания потенциалов (equipotential bonding rail) |  | reference potential guiding object by a busbar
WED | W | E | D | CO | кабель уравнивания потенциалов (equipotential bonding cable) |  | reference potential guiding object by a cable
WG_ | W | G |  | CO | объект направляющий электрический сигнал (electric signal guiding object) | fieldbus system | guiding object for electric signals
WGA | W | G | A | CO | кабель цепи управления (control cable) | instrumentation cable | electric signal guiding object for controlling and measuring
WGB | W | G | B | CO | цифровой кабель (data cable) | шина данных, шина передачи данных, data bus, Cat 5e cable, Cat 6 cable, ethernet cable | electric signal guiding object for data transmission
WGC | W | G | C | CO | ввод для электрического сигнала (electric signal bushing) |  | electric signal guiding object through an enclosure or wall
WH_ | W | H |  | CO | объект направляющий свет (light guiding object) |  | guiding object for light
WHA | W | H | A | CO | волоконно-оптический кабель (fibre optical cable) |  | light guiding object for signal transmission
WHB | W | H | B | CO | оптоволокно (optical light fibre) | оптический световод, оптический волновод, optical light guide, optical wave guide | light guiding object for light transmission
WHC | W | H | C | CO | линза (lens) | коллиматор, collimator | light guiding object for defined light refraction
WHD | W | H | D | CO | зеркало (mirror) | светоотражатель, световозвращатель, катафот, light reflector | light guiding object for defined light reflexion
WJ_ | W | J |  | CO | объект направляющий звук (sound guiding object) |  | guiding object for sound
WJA | W | J | A | CO | акустический рефлектор (sound reflector) |  | sound guiding object by reflection
WL_ | W | L |  | CO | объект направляющий твердые вещества (solid matter guiding object) |  | guiding object of solid matter in open enclosure
WLA | W | L | A | CO | роликовый конвейер (roller table) | ball transfer table, gravity conveyor | solid matter guiding object by rolling
WLB | W | L | B | CO | жёлоб (chute) | наклонная плоскость, трубчатый конвейер (inclined plane, tube conveyer), discharge chute | solid matter guiding object by sliding
WM_ | W | M |  | CO | направляющий объект открытый (open enclosure guiding object) |  | направляющий объект потока жидкости в открытом корпусе (guiding object of fluid flow in open enclosure)
WMA | W | M | A | CO | дренажный слой (drainage layer) | infiltration layer, aeration layer | open enclosure guiding object in a layer
WMB | W | M | B | CO | желоб (gutter) | eaves gutter, eaves trough, rain gutter, водосточный желоб, лоток водотводный, лоток дренажный | open enclosure guiding object for liquid in open conduit
WMC | W | M | C | CO | водосливная воронка (drain liquid flashing) | воронка, выпуск для умывальника, выпуск для раковины | открытый направляющий объект для жидкости с открытой поверхностью (open enclosure guiding object for liquid with an open surface)
WMD | W | M | D | CO | отлив (drip nose) |  | open enclosure guiding object for liquid by projection
WME | W | M | E | CO | водосточный желоб (gutter drip) |  | open enclosure guiding object for liquid by liquid-draining profile
WMF | W | M | F | CO | дренажная труба (drainpipe) | infiltration pipe, aeration pipe, инфильтрационная труба, аэрационная труба, drip tube | open enclosure guiding object by perforated pipe
WMG | W | M | G | CO | фильтровочный шлюз (infiltration chamber) | аэрационный колодец, радонный колодец, aeration well, radon well | открытый направляющий объект в камере (open enclosure guiding object in a chamber)
WP_ | W | P |  | CO | направляющий объект в закрытом исполнении (closed enclosure guiding object) |  | guiding object of matter flow in closed enclosure
WPA | W | P | A | CO | труба (pipe) | канализационная труба, вентиляционная труба, вентиляционный канал, дренажная труба, сточная труба, магистральная труба, трубопровод, пневмопровол, трубка, водопропускная труба, culvert pipe, header pipe, pipeline, pneumatic tube, tube | закрытый направляющий объект в жесткой круглой форме (closed enclosure guiding object in a circular rigid form)
WPB | W | P | B | CO | короб (duct) | вентиляционный канал, воздуховод, дымоход, дымовая труба, выхлопной коллектор, chimney, air duct, cold stack, discharge chute, exhaust duct, exhaust manifold | закрытый направляющий объект некруглой жесткой формы (closed enclosure guiding object in a non- circular rigid form)
WPC | W | P | C | CO | шланг (hose) | гибкая гофра, гибкая гофрированная труба, гибкая подводка, манжета для унитаза | закрытый направляющий объект в гибкой форме (closed enclosure guiding object in a flexible form)
WQ_ | W | Q |  | CO | объект направляющий механическую энергию (mechanical energy guiding object) |  | guiding object of mechanical energy
WQA | W | Q | A | CO | ведущая ось (drive axle) | вал, коленчатый вал, приводной вал, карданный вал, выталкивающий штифт, выталкивающая шпилька, shaft, crankshaft, drive shaft, driveshaft, ejector pin | объект направляющий механическую энергию, направляемый осью (mechanical energy guiding object by an axle)
WQB | W | Q | B | CO | ремень привода (drive belt) | moving line, v-belt, cog belt | mechanical energy guiding object by belt
WQC | W | Q | C | CO | приводная цепь (drive chain) | chain | mechanical energy guiding object by chain
WQD | W | Q | D | CO | рычаг привода (drive link) | connecting rod, piston rod | mechanical energy guiding object by a linkage
WQE | W | Q | E | CO | колесо (wheel) | cogwheel, gearwheel, bevel gear wheel, chainwheel, cone pulley, counter gearwheel, crankset, gear wheel, helical gear wheel, non-involute gear wheel, pinion, pulley wheel, sprocket, worm, worm wheel | mechanical energy guiding object by a wheel
WQF | W | Q | F | CO | зубчатая рейка (toothed bar) |  | mechanical energy guiding object by a toothed bar
WQG | W | Q | G | CO | шланг гидросистемы (hydraulic hose) | hydraulic pipe, pneumatic hose, pneumatic pipe, pneumatic tube | mechanical energy guiding object by a fluid link
WR_ | W | R |  | CO | направляющий объект (rail object) |  | guiding object for track bound objects
WRA | W | R | A | CO | путь (track) | rail track | rail object providing a directed path
WRB | W | R | B | CO | крестовина (track crossing) |  | rail object providing a crossing
WV_ | W | V |  | CO | объект направляющий тепловую энергию (thermal energy guiding object) |  | guiding object for thermal energy
WVA | W | V | A | CO | теплопроводник (thermal conductor) | радиатор теплоотводящий (heat sink) | объект отводящий тепловую энергию посредством массы (thermal energy guiding object by a solid mass)
WVB | W | V | B | CO | термопаста (thermal paste) |  | thermal energy guiding object by a static fluid mass
WZ_ | W | Z |  | CO | объект многопоточного направления (multiple flow guiding object) |  | guiding object with multiple kinds of flows
WZA | W | Z | A | CO | кабель коммуникаций (umbilical cable) |  | многопоточный направляющий объект электрической энергии, механической энергии, электрического сигнала, оптических сигналов и/или жидкости (multiple flow guiding object of electric energy, mechanical energy, electrical signal, optical signals and/or fluid)
X__ | X |  |  | CO | объект сопряжения/соединения (interfacing object) | интерфейс | объект для сопряжения с другим объектом (object for interfacing an object)
XB_ | X | B |  | CO | высоковольтный объект соединения (high voltage connecting object) |  | interfacing object for high voltage electric power
XBA | X | B | A | CO | высоковольтный зажим (high voltage terminal) | концевая кабельная муфта, концевая кабельная коробка, clamp, cable head, high voltage cable joint, junction box, cable connector, cable coupler, cable lug | high voltage connecting object for a single connection
XBB | X | B | B | CO | высоковольтное гнездо (high voltage socket) | high voltage connector | high voltage connecting object for pluggable connections
XBC | X | B | C | CO | высоковольтная клеммная коробка (high voltage terminal box) | cable box | high voltage connecting object for multiple fixed connections
XD_ | X | D |  | CO | низковольтный объект соединения (low voltage connecting object) |  | interfacing object for low voltage electric power
XDA | X | D | A | CO | электрический зажим (electric terminal) | кабельное соединение низкого напряжения, кабельная соединительная муфта низкого напряжения, клемма низкого напряжения, low voltage cable joint, low voltage terminal, | low voltage connecting object for a single connection
XDB | X | D | B | CO | розетка электропитания низкого напряжения (low voltage power socket) | low voltage plug, plug, socket, XDB | low voltage connecting object for pluggable connections
XDC | X | D | C | CO | клеммная коробка (terminal box) | кабельная муфта | low voltage connecting object for multiple fixed connections
XDD | X | D | D | CO | штепсельная розетка (power outlet) |  | low voltage connecting object for fixed interconnection of a flexible cable for a current-using equipment
XDE | X | D | E | CO | производительность агент по сбыту (power distributer) |  | low voltage connecting object of multiple pluggable current-using equipment
XE_ | X | E |  | CO | объект соединения потенциалов (potential connecting object) |  | interfacing object for earth or reference potential
XEA | X | E | A | CO | PE клемма (PE terminal) | клемма защитного проводника, клемма защитного заземляющего проводника, protective conductor terminal, protective earthing conductor terminal | potential connecting object for connecting to PE-conductors
XEB | X | E | B | CO | PB клемма (PB terminal) | protective bonding terminal | potential connecting object for connecting to PB conductors
XEC | X | E | C | CO | FE клемма (FE terminal) | functional earthing terminal | potential connecting object for connecting to FE-conductors
XED | X | E | D | CO | FB клемма (FB terminal) | functional bonding terminal | potential connecting object for connecting to FB conductors
XEE | X | E | E | CO | заземляющий электрод (earth electrode) | ground electrode, ground rod, grounding rod | potential connecting object providing electrical contact with Earth
XEF | X | E | F | CO | анод (collector) | токосъёмник | potential connecting object connecting lightning to an electrical circuit
XG_ | X | G |  | CO | объект соединяющий электрический сигнал (electric signal connecting object) |  | interfacing object for electric signals
XGA | X | G | A | CO | гнездо (signal socket) | сигнальная розетка, ethernet adaptor | electric signal connecting object for single pluggable interconnections
XGB | X | G | B | CO | терминал (terminal) | кабельный соединитель, кабельный наконечник, оптоволоконное кабельное соединение, оптоволоконный датчик, cable coupler, cable lug, fiber optic cable joint, fiber optic sensor | electric signal connecting object for a single interconnection
XGC | X | G | C | CO | коммутационный щит (patch panel) | патч-панель | electric signal connecting object among several data networks
XGD | X | G | D | CO | распределитель сигналов (signal distributor) | hub | electric signal connecting object for multiple pluggable interconnections
XH_ | X | H |  | CO | объект соединяющий свет (light connecting object) |  | interfacing object of optical fibres
XHA | X | H | A | CO | оптическая розетка (fixed light fibre socket) | оптическая вилка, оптическая розетка, optical plug, optical socket | light connecting object for pluggable connection(s)
XK_ | X | K |  | CO | объект соединяющий собирающий (collecting interfacing object) |  | объект соединяющий собирающий для подачи в поток (interfacing object collecting for feeding into a flow)
XKA | X | K | A | CO | раковина (sink) | биде, bidet, ванна, умывальник, мойка, душевой поддон | объект сопряжения для сбора сточных вод (collecting interfacing object of wastewater)
XKB | X | K | B | CO | унитаз (toilet) | WC | объект сопряжения для сбора фекалий и мочи (collecting interfacing object of faeces and urine)
XKC | X | K | C | CO | писсуар (urinal) |  | collecting interfacing object of urine only
XKD | X | K | D | CO | маслоуловитель (drip cup) |  | collecting interfacing object of surplus liquid from technical system
XKE | X | K | E | CO | сток в полу (floor drain) | дренаж с перекрытий, напольный трап, трап для ванной комнаты, трап для душевой, линейный трап | объект соединяющий собирающий излишки (collecting interfacing object of surplus)
XM_ | X | M |  | CO | объект соединяющий герметичный поток (sealed flow connecting object) |  | сопрягаемый объект для герметичного потока материала (interfacing object for sealed material flow)
XMA | X | M | A | CO | фланец трубы (tube flange) | съемное соединение, камера, шланговая муфта, шланговый фланец, соединительная муфта, муфта сухого разъема, делитель потока, шланговый соединитель, соединитель для шланга, патрубок, штуцер, ниппель для труб, chamber, fire hose coupler, hose coupler, hose flange, pipe coupler, pipe flange, dry break coupling, flow divider, hose connector, hose coupling, pipe nipple | объект соединяющий обратимой формой герметичный поток (sealed flow connecting object by a reversible form)
XMB | X | M | B | CO | фитинг (tube fitting) | несъемное соединение, клеевой фитинг, фитинг для шланга, фитинг для трубы, пресс-фитинг, фитинг под пайку, отвод, glue fitting, hose fitting, pipe fitting, press fitting, solder fitting | объект соединяющий необратимой формой герметичный поток (sealed flow connecting object by an irreversible form)
XN_ | X | N |  | CO | неразъёмное соединение (non-detachable coupling) |  | interfacing object for continuous transfer of mechanical forces
XNA | X | N | A | CO | фланцевая муфта (flange coupler) |  | non-detachable coupling of shafts by a pair of flanges
XNB | X | N | B | CO | зажимная муфта (split-muff coupler) | соединительная коробка, соединительная муфта, box coupling, sleeve coupling | неразъемная муфта валов разрезной гильзой (non-detachable coupling of shafts by a splitted sleeve)
XNC | X | N | C | CO | хиртовое соединение (Hirth coupler) | хиртовое соединение, хиртовое крепление, Hirth coupling, Hirth joint | неразъемная соединение между параллельными валами посредством сцепления зубьев и канавок (non-detachable coupling between parallel shafts by teeth and grooves meshing together)
XND | X | N | D | CO | карданное соединение (cardan joint) | гибкая муфта, гибкое соединение, карданное соединение, шарнир Гука, карданный шарнир, flexible coupling, Hardy-Spicer joint, Hooke's joint, U-joint, universal coupling, diaphragm coupling, flexible shaft coupling, gear coupling | неразъемное соединение для передачи мощности смещенных валов (non-detachable coupling for transmitting power of misaligned shafts)
XNE | X | N | E | CO | буферно-цепная муфта (buffer-and-chain coupler) | цепная муфта, буфер | неразъемное соединение для захвата и соединения двух движущихся объектов (non-detachable coupling to catch and connect two moving objects)
XNF | X | N | F | CO | штифтовое соединение (link-and-pin coupler) | штифт | неразъемное соединение для крепления двух движущихся объектов (non-detachable coupling to fix two moving objects)
XP_ | X | P |  | CO | разъемное соединение (detachable coupling) |  | interfacing object for discontinuous transfer of mechanical forces
XPA | X | P | A | CO | муфта сцепления (friction clutch) | центробежная муфта, гидравлическая муфта, тормозной барабан, фрикционный диск, centrifugal clutch, hydraulic clutch, brake drum, friction disc | detachable coupling for power transmission by means of frictional forces.
XPB | X | P | B | CO | гидравлическая муфта (fluid coupling) | гидромуфта | detachable coupling for power transmission by means of hydrodynamic effect
XPC | X | P | C | CO | обгонная муфта (overrunning clutch) | муфта свободного хода, freewheel clutch | detachable coupling for power transmission by interlocking means
XPD | X | P | D | CO | магнитный подъемник (magnetic hoist) | грузоподъемное устройство с магнитной головкой, magnetic head hoisting device | detachable coupling for load by means of magnetic force
XS_ | X | S |  | CO | объект соединяющий уровни (level connecting object) |  | interfacing object connecting levels
XSA | X | S | A | CO | лестничная площадка (landing) | трап, сходня, мосток, gangway, лестничная площадка, место высадки | объект соединяющий уровни, в виде горизонтальной плоскости, соединенной с лестничным маршем (level connecting object in the form of a horizontal plane connected to a flight of stairs)
XSB | X | S | B | CO | лестничный марш (flight of stairs) |  | level connecting object in the form of sequential steps
XSC | X | S | C | CO | вертикальная лестница (ladder) |  | level connecting object in the form of sequential rungs or bars
XSD | X | S | D | CO | рампа (ramp) | пандус | объект, соединяющий уровни имеющий форму наклонной плоскости (level connecting object in the form of an inclined plane)
XSE | X | S | E | CO | пожарный шест (fireman's pole) |  | объект, устанавливаемый между этажами в форме вертикального шеста (level connecting object in the form of a vertical pole)
XT_ | X | T |  | CO | объект связывающий пространство (space linking object) |  | interfacing object linking space
XTA | X | T | A | CO | проем (hole) | отверстие, проем, opening | Space linking object in the form of penetration
XTB | X | T | B | CO | ниша (box-out) | cavity | Space linking object in the form of cavity
XZ_ | X | Z |  | CO | объект соединяющий несколько потоков (multiple flow connector object) |  | interfacing object with multiple kinds of flows
XZA | X | Z | A | CO | мульти разъем (multi connector) |  | multiple flow connector object of electric energy, electrical signal, optical signals and/or fluid
A_ | A |  |  | TS | Система строительная (Construction system) |  | техническая система, которая представляет собой слоистую конструкцию
AA | A | A |  | TS | Дорожное полотно (Pavement construction) | Поверхность, покрытие, отмостка | строительная система, формирующая участки для транспорта
AB | A | B |  | TS | Фундамент (Foundation construction) | Фундамент | строительная система, образующая разделения от земли
AC | A | C |  | TS | Плита, перекрытие (Slab construction) | Плита | строительная система, образующая горизонтальное разделение
%AC01 | A | C | 01 | TS | Нижнее перекрытие (Bottom slab system) |  | плита под самым нижним этажом здания (slab construction under the lowest story of a building)
%AC02 | A | C | 02 | TS | Междуэтажное перекрытие (Mid slab system) |  | плита между этажами в здании (slab construction between stories in a building)
%AC03 | A | C | 03 | TS | Верхнее перекрытие (Top slab system) |  | плита над самым высоким этажом здания (slab construction above the highest story of a building)
%AC04 | A | C | 04 | TS | Настил (Bridge superstructure) |  | slab construction for transport across an underlying obstacle
%AC05 | A | C | 05 | TS | Пристань (Jetty) |  | плита, стоящая над водой (slab construction standing above water)
AD | A | D |  | TS | Стена (Wall construction) | Стена, оконный проем, дверной проем | строительная система, образующая вертикальное разделение (construction system forming vertical separation)
%AD01 | A | D | 01 | TS | Наружная стена (Exterior wall) |  | стена с внешней и внутренней климатической защитой (wall construction with exterior and interior climate protection)
%AD02 | A | D | 02 | TS | Подвальная и цокольная стена (Cellar wall) |  | wall construction with ground and interior climate protection
%AD03 | A | D | 03 | TS | Внутренняя стена/перегородка (Interior wall) |  | wall construction with interior climate protection
%AD04 | A | D | 04 | TS | Передвижная стена (Movable wall) |  | movable wall construction
%AD05 | A | D | 05 | TS | Стена тоннеля (Tunnel wall) |  | wall construction in tunnel
AE | A | E |  | TS | Кровля (Roof construction) | крыша, кровельный пирог, кровля | строительная система, которой заканчивается строительный объект сверху
%AE01 | A | E | 01 | TS | Скатная крыша (Pitched roof construction) |  | roof construction which forms main roof surface
%AE02 | A | E | 02 | TS | Конёк крыши (Roof ridge construction) |  | roof construction which forms horizontal intersection between two sloping roof faces
%AE03 | A | E | 03 | TS | Крыша с изменяемым уклоном (Construction in change of roof slope) |  | roof construction which forms intersection between roof surfaces with different slopes
%AE04 | A | E | 04 | TS | Козырек? (Roof verge construction) |  | roof construction which forms roof surface protruding above gable wall
%AE05 | A | E | 05 | TS | Карнизый свес/Козырек (Eaves construction) |  | roof construction which forms roof surface protruding above wall in of face direction
%AE06 | A | E | 06 | TS | Фронтон? (Roof rim construction) |  | roof construction which forms a raised termination of a roof surface
AF | A | F |  | TS | Лестница (Stairway construction) | лестничная клетка, Staircase, stair | строительная система, устанавливающая ступенчатую связь между двумя или более уровнями
AG | A | G |  | TS | Рампа (Ramp construction) | Рампа | строительная система, создающая бесступенчатую связь между двумя или более уровнями
AH | A | H |  | TS | Балкон (Balcony) | Внешний коридор | строительная система, которая создает прилегающее внешнее пространство, встроенное в стеновую или кровельную систему
%AH01 | A | H | 01 | TS | Балкон (Balcony) |  | protruding building construction for residency
%AH02 | A | H | 02 | TS | Внешний коридор (Exterior corridor) |  | protruding building construction for access
%AH03 | A | H | 03 | TS | Погрузочный док (Loading dock) |  | выступающая конструкция здания для швартовки (protruding building construction for mooring)
AJ | A | J |  | TS | Ниша (Bay window) |  | строительная система, которая создает расширенное внутреннее пространство, встроенное в стену
AK | A | K |  | TS | Слуховое окно (Dormer) |  | строительная система, которая создает дополнительное внутреннее пространство, встроенное в кровельную систему
AL | A | L |  | TS | Башня на крыше (Roof tower) |  | строительная система, которая создает расширенное внутреннее пространство, построенное сверху кровельной системы или строительного объекта
AM | A | M |  | TS | Световой колодец (Light well) |  | строительная система, которая создает расширенное пространство для передачи света
B_ | B |  |  | TS | Система конструктивная (Structural system) | Несущие конструкции, конструктивная система | техническая система, которая образует конструкцию
BA | B | A |  | TS | Конструкция основания (Groundworks structure) | Ландшафтные работы, земляные работы, грунтовая конструкция, грунтовое основание, грунт основания | конструктивная система, образующая регулируемый объем грунта
BB | B | B |  | TS | Фундамент (Foundation structure) | Фундамент | конструктивная система, соединяющая строительный объект с грунтом
BC | B | C |  | TS | Плита (Slab structure) | покрытие, плита покрытия | структурная система в горизонтальном разделении
BD | B | D |  | TS | Несущая стена (Wall structure) | вертикальные связи, диафрагма, несущая стена, несущие стены | конструктивная система в вертикальном разделении
%BD01 | B | D | 01 | TS | Стена сплошная (Solid wall structure) | стена монолитная, сборная несущая стена | структура стены в виде монолитной плиты (wall structure of form of a solid slab)
%BD02 | B | D | 02 | TS | Стена из колонн (Column wall structure) |  | wall structure of form of columns
%BD03 | B | D | 03 | TS | Стена из ферм (Truss wall structure) | вертикальные связи | wall structure of form of a truss
%BD04 | B | D | 04 | TS | Стена из камня - кладка (Masonry wall structure) |  | wall structure of form of a masonry
BE | B | E |  | TS | Конструкция кровельная (Roof structure) | кровельная конструкция, обрешетка, стропилы, стропильная ферма, стропильная система крыши | конструктивная система, заканчивающая строительный объект сверху
BF | B | F |  | TS | Пол (Floor structure) | конструкция пола, наливной пол, основание пола, фальшпол | конструктивная система, завершающая пространство снизу
BG | B | G |  | TS | Потолок (Ceiling structure) | потолок, потолочная конструкция | конструктивная система, завершающая пространство сверху
BH | B | H |  | TS | Маршрутизация (Routing structure) | Кабельная трасса, каналы | конструктивная система, поддерживающая систему снабжения или распределения
%BH01 | B | H | 01 | TS | Структура маршрутизации здания (Building routing structure) |  | routing structure in building
%BH02 | B | H | 02 | TS | Civil works routing structure |  | routing structure in civil works
%BH03 | B | H | 03 | TS | Utility pole system |  | routing structure for utility cables
%BH04 | B | H | 04 | TS | Система ЛЭП (Overhead line system) |  | routing structure for overhead power lines
C_ | C |  |  | TS | Система наземного строительства (Ground surface construction system) |  | техническая строительная система, формирующая наземные территории
CA | C | A |  | TS | Грунтовые основания (Subgrade construction) |  | наземная строительная система, которая обеспечивает поддержку других конструкций
CB | C | B |  | TS | Наземные сооружения (Ground superstructure construction) |  | наземная строительная система для изолированного пространства
%CB01 | C | B | 01 | TS | Подъездная дорога (Driveway construction) |  | ground superstructure for driveway
%CB02 | C | B | 02 | TS | Обочина (Road shoulder construction) | плечо | ground superstructure for road shoulder
%CB03 | C | B | 03 | TS | Пешеходная дорожка и/или велосипедная полоса (Walking and/or bike lane construction) |  | ground superstructure for walking and/or bike lane
%CB04 | C | B | 04 | TS | Конструкция с твердой поверхностью для промышленного использования (Hard surface construction for industrial use) |  | надземная часть для интенсивного использования (ground superstructure for heavy use)
%CB05 | C | B | 05 | TS | Конструкция с твердой поверхностью для парковки (Hard surface construction for parking space) |  | надземная часть для парковки транспортных средств (ground superstructure for vehicle parking)
%CB06 | C | B | 06 | TS | Hard surface construction for squares |  | ground superstructure for light use
%CB07 | C | B | 07 | TS | Hard surface construction for access roads |  | ground superstructure for access to buildings
%CB08 | C | B | 08 | TS | Hard surface construction for recreational use |  | ground superstructure for residency and recreation
%CB09 | C | B | 09 | TS | Refuge construction |  | ground superstructure for traffic separation
%CB10 | C | B | 10 | TS | Roundabout construction |  | ground superstructure for traffic separation in the centre of a roundabout
CC | C | C |  | TS | Дорожно-транспортные сооружения (Traffic island construction) |  | наземная строительная система для зоны разделения движения
CD | C | D |  | TS | Дорожная обочина (Side area construction) |  | наземная строительная система для зоны безопасности дорожного движения
%CD01 | C | D | 01 | TS | Bearer strip |  | side area construction for bearer strip
%CD02 | C | D | 02 | TS | Lateral reserve |  | side area construction for lateral reserve
%CD03 | C | D | 03 | TS | Median strip |  | side area construction for median strip
%CD04 | C | D | 04 | TS | Inner slope |  | side area construction for inner slope
%CD05 | C | D | 05 | TS | Outer slope |  | side area construction for outer slope
%CD06 | C | D | 06 | TS | Embankment |  | side area construction for embankment
%CD07 | C | D | 07 | TS | Safety area (RESA) |  | side area construction for airfield safety area
%CD08 | C | D | 08 | TS | Arrestor bed |  | side area construction for arrestor bed
CE | C | E |  | TS | Железнодорожная насыпь (Railway embankment construction) |  | наземная строительная система для поддержки железнодорожных путей
%CE01 | C | E | 01 | TS | Railway embankment construction on ground |  | railway embankment construction on ground
%CE02 | C | E | 02 | TS | Railway embankment construction in street |  | railway embankment construction in street
%CE03 | C | E | 03 | TS | Railway embankment construction in tunnel |  | railway embankment construction in tunnel
CF | C | F |  | TS | Зеленый покров (Vegetation area construction) |  | наземная строительная система для растений
%CF01 | C | F | 01 | TS | Plant bed |  | vegetation area construction for plants
%CF02 | C | F | 02 | TS | Grass bed |  | vegetation area construction for grass
%CF03 | C | F | 03 | TS | Tree pit |  | vegetation area construction for street tree
%CF04 | C | F | 04 | TS | Plant bed in urn |  | vegetation area construction for plants
CG | C | G |  | TS | Водохозяйственные сооружения (Water management construction) |  | наземная строительная система для транспортировки, хранения или инфильтрации воды или для пространства вдоль воды или над водой
%CG01 | C | G | 01 | TS | Водоем (Water reservoir construction) |  | water management construction for storing water
%CG02 | C | G | 02 | TS | Канал (Water way construction) |  | water management construction for open guiding of water
%CG03 | C | G | 03 | TS | Инфильтрационное сооружение (Infiltration construction) | инфильтрационное водозаборное сооружение, инфильтрационный водосбор, водосбор инфильтрационного типа, водоприемное сооружения инфильтрационного типа | water management construction for leading water into ground
%CG04 | C | G | 04 | TS | Отстойник (Retention pond construction) | Detention pond construction | water management construction for treating water
%CG05 | C | G | 05 | TS | Подводящий тоннель (Supply tunnel construction) | Гидротехнический тоннель | water management construction for closed water supply
CH | C | H |  | TS | Канава (Pipe ditch system) | арык | наземная строительная система для земляных работ с заполненной средой
CJ | C | J |  | TS | Несущая и опорная конструкция (Foundation and ground support construction) |  | наземная строительная система, несущая вертикальную или горизонтальную нагрузку
%CJ01 | C | J | 01 | TS | Стена подпорная (Retaining wall) |  | конструкция, удерживающая от обрушения находящийся за ней массив грунта или предназначенная для восприятия давления иного материала. (ground support construction that provides lateral support to the ground or that resists pressure from a mass of other material)
%CJ02 | C | J | 02 | TS | Дамба (Dam wall) |  | ground support construction that dams water
%CJ03 | C | J | 03 | TS | Причальная стена (Quay wall) |  | ground support construction that provides lateral support to the ground in adjunction to water
%CJ04 | C | J | 04 | TS | Пирс (Pier) |  | elongated ground support construction on three sides surrounded by water
%CJ05 | C | J | 05 | TS | Фундамент (Foundation) |  | наземная опорная конструкция, обеспечивающая вертикальную опору и крепление (ground support construction that provides vertical support and fastening)
CK | C | K |  | TS | Земляная лестница/земляной пандус (Terrain stairway/Terrain ramp construction) |  | наземная строительная система, которая соединяет пространства на разных уровнях
CL | C | L |  | TS | Земляная стена (Terrain wall construction) |  | наземная строительная система, которая разделяет пространства
D_ | D |  |  | TS | Система железнодорожных путей (Railway track construction system) |  | техническая система, направляющая рельсовые транспортные средства
DA | D | A |  | TS | Балластные конструкции путей |  | система железнодорожных путей с двумя рельсами, на балласте
%DA01 | D | A | 01 | TS | Балластный железнодоро́жный путь (Ballasted railway track construction) |  | ballasted railway track construction for guiding of track bound vehicles
%DA02 | D | A | 02 | TS | Балластный железнодоро́жный у́зел (Ballasted railway switch construction) |  | ballasted railway track construction for redirection of track bound vehicles
%DA03 | D | A | 03 | TS | Ballasted railway track dilatation construction |  | ballasted railway track construction for flexible connection between ground and bridge
DB | D | B |  | TS | Безбалластные конструкции путей |  | система железнодорожных путей, с двумя рельсами, без балласта
%DB01 | D | B | 01 | TS | Безбалластный железнодоро́жный путь (Non-ballasted railway track construction) |  | non-ballasted railway track construction for guiding of track bound vehicles
%DB02 | D | B | 02 | TS | Безбалластный железнодоро́жный узел (Non-ballasted railway switch construction) |  | non-ballasted railway track construction for redirection of track bound vehicles
%DB03 | D | B | 03 | TS | Non-ballasted railway track dilatation construction |  | non-ballasted railway track construction for flexible connection between ground and bridge
DC | D | C |  | TS | Монорельсовая конструкция |  | система железнодорожных путей с одним рельсом
H_ | H |  |  | TS | Система снабжения/подачи (Supply system) |  | техническая система, обеспечивающая потребление
HA | H | A |  | TS | Система подачи газа и воздуха (Gas and air supply system) | Газовая система, воздушная система, вакуум, чистый воздух, сжатый воздух, энергетический газ, медицинский газ, пар | система подачи технологического газа
%HA01 | H | A | 01 | TS | Система подачи газов промышленных (Industrial process gas )supply system |  | gas and air supply system for industrial process gas
%HA02 | H | A | 02 | TS | Система подачи газов медицинских (Medical gas supply system) |  | gas and air supply system for medical gas
%HA03 | H | A | 03 | TS | Система подачи газов энергетических (Energy gas supply system) |  | gas and air supply system for energy gas
%HA04 | H | A | 04 | TS | Система подачи газов специальных (Special gas supply system) |  | gas and air supply system for special gas
%HA05 | H | A | 05 | TS | Система подачи пара (Steam supply system) |  | gas and air supply system for steam
%HA06 | H | A | 06 | TS | Система подачи очищенного воздуха (Clean air supply system) |  | gas and air supply system for clean air
%HA07 | H | A | 07 | TS | Система подачи вакуума (Vacuum supply system) |  | gas and air supply system for vacuum
%HA08 | H | A | 08 | TS | Система подачи сжатого воздуха (Pressurized air supply system) |  | gas and air supply system for pressurized air
HB | H | B |  | TS | Система подачи жидкости (Liquid supply system) | водяная система, топливная система | система подачи для жидкости
%HB01 | H | B | 01 | TS | Система подачи пресной воды (Fresh water supply system) |  | система подачи жидкости для пресной воды (liquid supply system for fresh water)
%HB02 | H | B | 02 | TS | Система подачи чистой воды (Pure water supply system) |  | система подачи жидкости для чистой воды (liquid supply system for pure water)
%HB03 | H | B | 03 | TS | Система сбора дождевой воды (Rain water collecting system) |  | система подачи жидкости для дождевой воды (liquid supply system for rain water collecting)
%HB04 | H | B | 04 | TS | Система производства мягкой воды (Soft water production system) |  | система подачи жидкости для мягкой воды (liquid supply system for soft water)
HC | H | C |  | TS | Система охлаждения (Cooling supply system) | Охлаждающая установка, хладообменник | система подачи холода
HD | H | D |  | TS | Система подачи тепла (Heating supply system) | система производства тепла, теплообменник, элеватор, теплогенератор, система отопления, система теплообменника | система подачи тепла
HE | H | E |  | TS | Система отопления и охлаждения комбинированная (Combined heating and cooling supply system) | Теплонасосная установка | система подачи для охлаждения и обогрева
%HE01 | H | E | 01 | TS | Холодильные системы и тепловые насосы (Cooling and heat pump system) |  | комбинированная система отопления и охлаждения в виде теплового насоса (combined heating and cooling supply system in the form of a heat pump)
HF | H | F |  | TS | Система вентиляционная (Ventilation plant) | Вентиляционная установка, система дымоудаления, пожарная вентиляция, приточно-вытяжная система, воздухотехническое оборудование, воздухозаборная установка | система подачи воздуха
HG | H | G |  | TS | Система электропитания (Power supply system) | Система электроснабжения, система аварийного питания, система резервного питания | система подачи электроэнергии
%HG01 | H | G | 01 | TS | Выработка электроэнергии (Electrical power production) |  | electrical power supply system
%HG02 | H | G | 02 | TS | Запасное энергообеспечение (Electrical emergency power production system) |  | electrical power supply system for emergencies
%HG03 | H | G | 03 | TS | Гарантированное электропитание (Uninterrupted electrical power supply system) |  | uninterrupted electrical power supply system
HH | H | H |  | TS | Система освещения (Lighting system) | Безопасное освещение, система аварийного освещения, освещение уборщиков, система дневного света | система подачи освещения
%HH01 | H | H | 01 | TS | Внутренняя система освещения (Indoor lighting system) |  | электрическая система освещения для общего внутреннего освещения (electric lighting system for general indoor illumination)
%HH02 | H | H | 02 | TS | Система освещения на рабочем месте (Workplace lighting system) |  | система электрического освещения для освещения рабочего места (electric lighting system for workplace illumination)
%HH03 | H | H | 03 | TS | Система наружного освещения (Outdoor lighting system) |  | электрическая система освещения для общего наружного освещения (electric lighting system for general outdoor illumination)
%HH04 | H | H | 04 | TS | Система дорожного освещения (Traffic lighting system) |  | электрическая система освещения для дорожного освещения (electric lighting system for traffic illumination)
%HH05 | H | H | 05 | TS | Индустриальное и портовое освещение (Industry and harbour lighting system) |  | электрическая система освещения для наружной индустрии и освещения портов (electric lighting system for outdoor industry and harbour illumination)
%HH06 | H | H | 06 | TS | Система освещения для спорта и отдыха (Sports and recreation lighting system) |  | система электроосвещения для освещения спортивных и рекреационных зон (electric lighting system for sports and recreation area illumination)
%HH07 | H | H | 07 | TS | Система аварийного и резервного освещения (Emergency and backup lighting system) |  | электрическая система освещения для аварийного и резервного освещения (electric lighting system for emergency and backup illumination)
%HH09 | H | H | 09 | TS | Система освещения для эффектов и украшения (Effect and decoration lighting system) |  | электрическая система освещения для эффектного и декоративного освещения (electric lighting system for effect and decoration illumination)
%HH10 | H | H | 10 | TS | Система дневного света (Daylight system) | естественное освещение | система освещения посредством дневного света (lighting system for daylight)
HJ | H | H |  | TS | Система подачи сигнала (Signal supply system) | Точки съема данных коммунальных услуг, сеть передачи данных, система бронирования, телефонная станция, УАТС | система подачи сигналов
%HJ01 | H | H | 01 | TS | Система сигнализирующая о занятости (Busy signalling system) |  | signal supply system for busy signalling
%HJ02 | H | H | 02 | TS | Система сигнализирующая о звонке (Call signalling system) |  | signal supply system for call signalling
%HJ04 | H | H | 04 | TS | Пейджинговая система (Paging system) |  | signal supply system for paging signalling
%HJ05 | H | H | 05 | TS | Система бронирования (Booking system) |  | signal supply system for booking system
%HJ06 | H | H | 06 | TS | Система времени (Time system) |  | signal supply system for time signalling
%HJ07 | H | H | 07 | TS | Система сигнализирующая об ошибке (Error signalling system) |  | signal supply system for error signalling
J_ | J_ |  |  | TS | Система транспортировки (Transporting system) |  | техническая система, которая доставляет что-то из одного места в другое
JA | J_ | A |  | TS | Система распределения газа (Gas distribution system) | Распределение газа | система транспортировки газа
%JA01 | J_ | A | 01 | TS | Система газораспределения промышленная (Industry process gas distribution system) | Промышленная система газораспределения | gas distribution system for industrial process gas
%JA02 | J_ | A | 02 | TS | Система распределения медицинского газа (Medical gas distribution system) |  | gas distribution system for medical gas
%JA03 | J_ | A | 03 | TS | Система распределения энергетического газа (Energy gas distribution system) |  | gas distribution system for energy gas
%JA04 | J_ | A | 04 | TS | Special gas distribution system |  | gas air distribution system for special gas
%JA05 | J_ | A | 05 | TS | Система распределения пара (Steam distribution system) |  | gas distribution system for steam
%JA06 | J_ | A | 06 | TS | Система распределения чистого воздуха (Clean air distribution system) |  | gas air distribution system for clean air
%JA07 | J_ | A | 07 | TS | Система распределения вакуума (Vacuum distribution system) |  | gas air distribution system for vacuum
%JA08 | J_ | A | 08 | TS | Система распределения сжатого воздуха (Pressurized air distribution system) |  | gas distribution system for pressurized air
%JA09 | J_ | A | 09 | TS | Система распределения дымовых газов (Flue gas distribution system) |  | gas distribution system for flue gas
JB | J_ | B |  | TS | Система распределения воды (Water distribution system) | Распределение воды, система полива, распределительная сеть | система транспортировки воды
%JB01 | J_ | B | 01 | TS | Система распределения холодной воды (Running cold water distribution system) |  | running cold water distribution system
%JB02 | J_ | B | 02 | TS | Система распределения горячей воды (Running hot water distribution system) |  | running hot water distribution system
%JB03 | J_ | B | 03 | TS | Система распределения технической воды (Process water distribution system) |  | process water distribution system
%JB04 | J_ | B | 04 | TS | Система распределения деионизованной воды (Deionized water distribution system) |  | deionized water distribution system
JC | J_ | C |  | TS | Система химическая распределительная (Chemical distribution system) | Алкогольная система, химическая распределительная система | система транспортировки легковоспламеняющихся или других химических жидкостей
%JC01 | J_ | C | 01 | TS | Система распределения кислоты (Acid distribution system) |  | chemical distribution system for acid
%JC02 | J_ | C | 02 | TS | Система распределения масла (Oil distribution system) |  | chemical distribution system for oil
%JC03 | J_ | C | 03 | TS | Система распределения жидкого топлива (Liquid fuel distribution system) |  | chemical distribution system for liquid fuel
%JC04 | J_ | C | 04 | TS | Система распределения алкоголя (Alcohol distribution system) |  | chemical distribution system for alcohol
JD | J_ | D |  | TS | Система слива/стока жидкостей (Liquids outflow system) | Сбор сточных вод, дренажная система, дождевая система | система транспортировки жидких отходов
%JD01 | J_ | D | 01 | TS | Система сточных вод (Waste water system) | система отвода, сбора и очистки сточных вод | liquids outflow system for waste water
%JD02 | J_ | D | 02 | TS | Ливневая канализация (Runoff water system) |  | liquids outflow system for runoff water
%JD03 | J_ | D | 03 | TS | Система отвода воды с крыши (Roof water system) |  | liquids outflow system for roof water
%JD04 | J_ | D | 04 | TS | Система дренажных вод (Drainage water system) |  | liquids outflow system for drainage water
%JD05 | J_ | D | 05 | TS | Система отвода воды с дороги (Traffic waste water system) |  | liquids outflow system for traffic waste water
%JD06 | J_ | D | 06 | TS | Уплотнительная и дренажная система в тоннеле (Sealing and drainage system in tunnel) |  | liquids outflow system for tunnel sealing and drainage
JE | J_ | E |  | TS | Система оттока твердых веществ (Solids outflow system) | Система управления отходами, система всасывания белья | транспортная система для твердых отходов
%JE01 | J_ | E | 01 | TS | Система отсоса отходов (Waste suction system) |  | solids outflow system for waste suction
%JE02 | J_ | E | 02 | TS | Центральная система пылеудаления (Central vacuum cleaning system) |  | solids outflow system for central vacuum cleaning
%JE03 | J_ | E | 03 | TS | Система всасывания белья (Laundry suction system) |  | solids outflow system for laundry suction
%JE04 | J_ | E | 04 | TS | Laundry shaft system |  | solids outflow system for laundry shaft
%JE05 | J_ | E | 05 | TS | Система удаления пищевых отходов (Food waste system) |  | solids outflow system for food waste
JF | J_ | F |  | TS | Система распределения охлаждения (Cooling distribution system) | Распределение охлаждения, система распределения охлаждающей жидкости | транспортная система для охлаждения
%JF01 | J_ | F | 01 | TS | Primary cooling distribution system |  | cooling distribution system before heat exchange
%JF02 | J_ | F | 02 | TS | Secondary cooling distribution system |  | cooling distribution system after heat exchange
%JF03 | J_ | F | 03 | TS | Cooling recycling system |  | cooling distribution system for recycling
JG | J_ | G |  | TS | Система распределения тепла (Heating distribution system) | сети тепловые, распределение тепла (Распределительные сети отопления) | транспортная система для отопления
%JG01 | J_ | G | 01 | TS | Electrical heating system for space |  | electrical heating distribution system for indoor space
%JG02 | J_ | G | 02 | TS | Electrical heating system for equipment |  | electrical heating distribution system for equipment
%JG03 | J_ | G | 03 | TS | Electrical ground heating system |  | electrical heating distribution system for ground
%JG04 | J_ | G | 04 | TS | Primary warming water distribution system |  | water heating distribution system from supply to delivery
%JG05 | J_ | G | 05 | TS | Secondary warming water distribution system |  | water heating distribution system from delivery to consumption
%JG06 | J_ | G | 06 | TS | Air heating distribution system |  | air heating distribution system
%JG07 | J_ | G | 07 | TS | Steam heating distribution system |  | steam heating distribution system from supply to delivery
%JG08 | J_ | G | 08 | TS | Steam heating distribution system |  | steam heating distribution system from delivery to consumption
%JG09 | J_ | G | 09 | TS | Hot oil heating distribution system |  | hot oil heating distribution system
%JG10 | J_ | G | 10 | TS | Heating recycling system |  | heating distribution system for recycling
JH | J_ | H |  | TS | Комбинированная система распределения тепла и охлаждения (Combined heat and cooling distribution system) | Комбинированная система | транспортная система для охлаждения и обогрева
JJ | J_ | J |  | TS | Система распределения воздуха (Air distribution system) | Воздушная система, система подачи свежего воздуха | транспортная система для воздуха
%JJ01 | J_ | J | 01 | TS | Система наружного воздуха (Outside air system) |  | air distribution system guiding outside air to a treating unit
%JJ02 | J_ | J | 02 | TS | Система приточного воздуха (Supply air system) |  | air distribution system guiding treated outside air or circulated air
%JJ03 | J_ | J | 03 | TS | Extract air system |  | air distribution system evacuating and treating used air
%JJ04 | J_ | J | 04 | TS | Система выпуска отработанного воздуха (Exhaust air system) |  | air distribution system evacuating used air
%JJ05 | J_ | J | 05 | TS | Система циркуляции воздуха (Circulating air system) |  | air distribution system without mixing outside air
%JJ06 | J_ | J | 06 | TS | Импульсная система вентиляторов (Impulse fan system) |  | air distribution system without ducts
%JJ07 | J_ | J | 07 | TS | Специальная система вентиляции (Special ventilation system) |  | air distribution system for special spaces in buildings
%JJ08 | J_ | J | 08 | TS | Система технологической вентиляции (Process ventilation system) |  | air distribution system evacuating air as close to the source as possible
%JJ09 | J_ | J | 09 | TS | Система аварийной вентиляции (Emergency ventilation system) |  | air distribution system activated by unwanted levels of pollution
JK | J_ | K |  | TS | Системы распределения электроэнергии (Power distribution system) | Электрическая распределительная система, электрическая система, система электропитания, | транспортная система для электрической энергии
%JK01 | J_ | K | 01 | TS | Система распределения электроэнергии для высокого напряжения (Electrical power distribution system for high voltage) |  | electrical power distribution system for > 1 kV AC or 1,5 kV DC
%JK02 | J_ | K | 02 | TS | Система распределения электроэнергии для среднего напряжения (Electrical power distribution system for mid voltage) |  | electrical power distribution system for 1 kV - 50 kV
%JK03 | J_ | K | 03 | TS | Система распределения электроэнергии для низкого напряжения (Electrical power distribution system for low voltage) |  | electrical power distribution system for < 1 kV AC or 1,5 kV DC
%JK04 | J_ | K | 04 | TS | Система распределения электроэнергии для очень низкого напряжения (Electrical power distribution system for very low voltage) | ремонтное освещение | electrical power distribution system for < 50 V
%JK05 | J_ | K | 05 | TS | Система распределения электроэнергии общего пользования (Electrical power distribution system for common use) |  | electrical power distribution system for low voltage in buildings
%JK06 | J_ | K | 06 | TS | Система распределения электроэнергии для транспортных средств (Electrical power distribution system for vehicles) |  | electrical power distribution system for vehicle traffic
%JK07 | J_ | K | 07 | TS | Система распределения электроэнергии для наружного применения (Electrical power distribution system for exterior use) |  | electrical power distribution system for exterior use
JL | J_ | L |  | TS | Система распределения сигналов (Signal distribution system) | Система распределения данных, распределение телефонных сигналов, пейджинговый сигнал | транспортная система для сигналов
%JL01 | J_ | L | 01 | TS | Коммуникационная сеть (Communication network) |  | electromagnetic or optical signal distribution system
%JL02 | J_ | L | 02 | TS | Компьютерная сеть (Computer network) |  | signal distribution system for computer communication
%JL03 | J_ | L | 03 | TS | Система радиосвязи (Radio communication system) |  | radio wave signal distribution system
%JL04 | J_ | L | 04 | TS | Система телефонной связи (Telephone system) |  | wired signal distribution system for human communication
%JL05 | J_ | L | 05 | TS | Беспроводная телефонная система (Wireless phone system) |  | wireless signal distribution system for human communication
%JL06 | J_ | L | 06 | TS | Система аварийной телефонной связи (Emergency phone system) |  | signal distribution system for human emergency communication
JM | J_ | M |  | TS | Система пассажирских перевозок (Passenger transportation system) | Лифт, эскалатор | система транспортировки людей
%JM01 | J_ | M | 01 | TS | Elevator system |  | passenger and goods transportation system for vertical movement in containers
%JM02 | J_ | M | 02 | TS | Escalator system |  | passenger transportation system for diagonal movement with treads
%JM03 | J_ | M | 03 | TS | Travellator system |  | passenger and goods transportation system for horizontal or diagonal movement of persons
%JM04 | J_ | M | 04 | TS | Conveyor belt system |  | passenger and goods transportation system for horizontal or diagonal movement of goods
%JM05 | J_ | M | 05 | TS | Cableway system |  | passenger and goods transportation system for cable born horizontal or diagonal movement in containers
%JM06 | J_ | M | 06 | TS | Lift system |  | passenger and goods transportation system for vertical movement
%JM07 | J_ | M | 07 | TS | Pneumatic dispatch system |  | passenger and goods transportation system for movement in containers in pipes
%JM08 | J_ | M | 08 | TS | AGV system |  | passenger and goods transportation system with automated guided vehicles
JN | J_ | N |  | TS | Система транспортировки грузов (Goods transportation system) | Лифт, подъемник, кран | транспортная система для твердых товаров/грузов или пакетов
K_ | K |  |  | TS | Система обрабатывающая (Treatment system) |  | техническая система, обеспечивающая обработку
KA | K | A |  | TS | Система контроля солнечного излучения (Solar screening system) | Solar screening, blinding | обрабатывающая система, ограничивающая или исключающая коэффициент солнечного тепла
KB | K | B |  | TS | Система контроля открытия (Opening control system) | Противодымная вентиляции, естественная вентиляция | обрабатывающая система автоматического контроля открывания
KC | K | C |  | TS | Система фильтрующая (Filter system) | Оборудование для фильтрации, Фильтрующая система, система фильтрации, фильтрационная система | система очистки для отделения твердых частиц в жидком или воздушном потоке
KD | K | D |  | TS | Система сепарационная (Separator system) | Сепаратор, Сепараторная система | система очистки посредством разделения веществ
KE | K | E |  | TS | Система смешивающая (Mixing system) | системы снабжения реактивами, оборудование для очистки воды, система водоподготовки; система очистки воды, смесительная система, chemicals system, water treatment equipment, water treatment system, blending system | treatment system for adding substances
KF | K | F |  | TS | Система насосная (Pump system) | Мокрый колодец, дренажный колодец, сборный колодец, водоприемный колодец, насосное оборудование, Wet well, pumping equipment | система обрабатывающая для повышения давления в потоке жидкости (treatment system for increasing pressure in a flow of liquid_
KG | K | G |  | TS | Система давления и расширения (Pressure and expansion system) | резервуар высокого давления, резервуар под давлением (Pressure vessel system), расширительная система (expansion system) | система для стабилизации давления и объема в потоке жидкости или газа (treatment system for stabilizing pressure and volume in liquid or in gas flow)
KH | K | H |  | TS | Система трансформаторная (Transformer system) | конвертер, инвертор, Converter system, inverter system | система обработки для преобразования электрической энергии (treatment system for transforming electrical energy)
KJ | K | J |  | TS | Система антенная (Antenna system) | Антенна (Antenna unit) | система двунаправленного преобразования радиоволн в электрические сигналы (treatment system for bidirectional transforming between radio waves and electrical signals)
KK | K | K |  | TS | Метеорологическая станция (Weather station system) | Weather station, Метеостанция | система для преобразования информации о погоде в электрические сигналы (treatment system for transforming weather related information into electrical signals)
KL | K | L |  | TS | Система управления доступом (Access control system) | ворота, управление воротами, Gate, speed lane, gate control | treatment system for physical separation of a flow of persons
L_ | L |  |  | TS | Система контроля и управления (Monitoring and control system |  | техническая система, которая контролирует и/или управляет событиями и процессами
LA | L | A |  | TS | Сигнализация утечки газа | Система аспирации | система мониторинга, которая вызывает тревогу в случае обнаружения опасных газов
LB | L | B |  | TS | Система пожарной сигнализации | Автоматическая система пожарной сигнализации, СОУЭ | система мониторинга, которая вызывает тревогу при наличии дыма или пожара
LC | L | C |  | TS | Система автоматизации | Система BMS, SCADA, ACMS, система управления, управление помещениями, система управления движением/трафиком | система мониторинга, которая автоматизирует процессы в зданиях и технологических установках через центральный блок управления
%LC01 | L | C | 01 | TS | Интегрированная многофункциональная система для строительных объектов (Integrated multifunctional system for building entities) |  | integrated automation system for building entities
%LC02 | L | C | 02 | TS | Superordinate multifunctional system for building entities |  | superordinate automation system for building entities
%LC03 | L | C | 03 | TS | Integrated multifunctional system for process installations |  | integrated automation system for process installations
%LC04 | L | C | 04 | TS | Superordinate multifunctional system for process installations |  | superordinate automation system for process installations
LD | L | D |  | TS | Система контроля доступа | Охрана периметра | система мониторинга, которая обеспечивает авторизованный доступ для лиц в зону или строительный объект
LE | L | E |  | TS | Система охранной сигнализации | Система защиты от взлома, система AIA (автоматическая сигнализация вторжения), охрана периметра | система мониторинга, которая вызывает тревогу при наличии опасных или нежелательных условий
%LE01 | L | E | 01 | TS | Breaking and entering alarm system | Burglar alarm system, Break- out alarm system | alarm system for people entering or leaving
%LE02 | L | E | 02 | TS | Assault alarm system |  | alarm system for assault
%LE03 | L | E | 03 | TS | Goods alarm system |  | alarm system for goods theft
%LE04 | L | E | 04 | TS | Liquid alarm system |  | alarm system for liquid level
%LE05 | L | E | 05 | TS | Railway traffic alarm system |  | alarm system for railway traffic
LF | L | F |  | TS | Система видеонаблюдения | Охрана периметра, система видеонаблюдения, система теленаблюдения | система мониторинга, обеспечивающая дистанционное визуальное наблюдение
M_ | M |  |  | TS | Система представления информации (Information presenting system) |  | техническая система, представляющая информацию
MA | M | A |  | TS | Система предупреждения/оповещения | сигнал о состоянии пациента, отключенная сигнализация | система представления информации, которая воспроизводит фиксированные звуковые или голосовые сообщения для предупреждения об опасных условиях
MB | M | B |  | TS | Аудио-видео система | Система оповещения, аудиовизуальная система | система представления информации, которая воспроизводит изображения и/или звуки
%MB01 | M | B | 01 | TS | интегрированная аудио-видео система (Integrated audio-video system) |  | integrated audio-video system
%MB02 | M | B | 02 | TS | Аудиосистема (Audio system) |  | аудио-видео система для звука (audio-video system for sound)
%MB03 | M | B | 03 | TS | Видеосистема (Image system) |  | аудио-видео система для изображений (audio-video system for images)
%MB04 | M | B | 04 | TS | Система видеоконференцсвязи (Video conferencing system) |  | audio-video system for human communication
MC | M | C |  | TS | Система управления движением |  | система представления информации, которая управляет движением/трафиком
%MC01 | M | C | 01 | TS | Rail traffic signal system |  | railroad traffic signal system
%MC02 | M | C | 02 | TS | Road traffic signal system |  | road traffic signal system
%MC03 | M | C | 03 | TS | Public transport signal system |  | public transport traffic signal system
%MC04 | M | C | 04 | TS | Pedestrian and bicycle traffic signal system |  | pedestrian and bicycle traffic signal system
%MC05 | M | C | 05 | TS | Ramp traffic signal system |  | ramp traffic signal system
%MC06 | M | C | 06 | TS | Sea traffic signal system |  | sea traffic signal system
%MC07 | M | C | 07 | TS | Air traffic signal system |  | air traffic signal system
MD | M | D |  | TS | Система времени | Запись времени, система часов, отображение часов, центральная система часов | система представления информации о времени
ME | M | E |  | TS | Система знаковая (Sign system) |  | система представления информации, которая предоставляет инструкции в письменной или символической форме (information presenting system which provides instruction in a written or symbolic form)
P_ | P |  |  | TS | Система защиты (Protection system) |  | самодействующая(автономная) техническая система, которая защищает от опасности или нежелательных условий
PA | P | A |  | TS | Система противопожарной защиты. |  | система защиты путем открытия или закрытия дверей и окон в случае пожара
PB | P | B |  | TS | Система пожаротушения | сухотруб | защита от пожара путем тушения
%PB01 | P | B | 01 | TS | Водяная система пожаротушения (Water firefighting system) |  | water firefighting system
%PB02 | P | B | 02 | TS | Система пожаротушения инертным газом (Inert gas firefighting system) |  | inert gas firefighting system
%PB03 | P | B | 03 | TS | Система пенного пожаротушения (Foam firefighting system) |  | foam firefighting system
%PB04 | P | B | 04 | TS | Система пожаротушения водяным туманом (Water mist firefighting system) |  | water mist firefighting system
%PB05 | P | B | 05 | TS | Система порошкового пожаротушения (Powder firefighting system) |  | powder firefighting system
PC | P | C |  | TS | Система заземления |  | защита от опасных электрических токов путем заземления электрических систем
PD | P | D |  | TS | Система молниезащиты | Lightning system | защита от молнии путем заземления электрических систем
PE | P | E |  | TS | Катодная система защиты (Система антикоррозийной защиты:) |  | система защиты металлических конструкций от коррозии посредством защиты от коррозии
Q_ | Q |  |  | TS | Система хранения (Storage system) |  | техническая система, которая хранит информацию, энергию или вещества
QA | Q | A |  | TS | Система измерительная | Измерительная система (система учета), счетчик, система измерения энергии | система хранения данных для дозированного потребления (система хранения для дозированных потребления информации)
QB | Q | B |  | TS | Система хранения газа и воздуха | Хранилище газа | система хранения воздуха и газов (система, предназначенная для хранения воздуха и газов)
QC | Q | C |  | TS | Система хранения жидкостей | Резервуар, цистерна, система сбора жидкостей | система хранения жидкостей(система, предназначенная для хранения жидкостей)
QD | Q | D |  | TS | Система аккумулирования(хранения) энергии | Буферная система, энергохранилище | система хранения энергии (система, предназначенная для хранения энергии)
R_ | R |  |  | TS | Система оснащения, оборудования (Furnishing system) |  | техническая система для оснастки пространства или строительного элемента в строительном объекте
RA | R | A |  | TS | Система зеленых насаждений | Посадка, дерево, кустарник, растение, озеленение, насаждения | система оснастки в виде растительности
RB | R | B |  | TS | Мебельная система | Светильники, мебель, эффекты, движимое имущество | мебельная система в виде неподвижных или подвижных строительных элементов
%RB01 | R | B | 01 | TS | Мебель (General furniture) |  | general furniture system
%RB02 | R | B | 02 | TS | Мебель, подключенная к мультимедиа (Media connected furniture) |  | media connected furniture system
RC | R | C |  | TS | Оборудование |  | система оснащения в виде инструментов, используемых в конкретной ситуации
%RC01 | R | C | 01 | TS | Пользовательское оборудование (User equipment) |  | equipment system for user activity
%RC02 | R | C | 02 | TS | Средства защиты (Protective equipment) |  | equipment system for user safety or access
%RC03 | R | C | 03 | TS | Производственное оборудование (Production equipment) |  | equipment system for production
A | A |  |  | SP | пространство для проживания (жилые помещения) |  | пространство, предназначенное для проживания людей и сопутствующей деятельности
AA | A | A |  | SP | занимаемое помещение; зона пребывания людей |  | жилое пространство - для проживания, отдыха, релаксации, рекреации или ожидания
AAA | A | A | A | SP | комната (жилая комната) | спальня, детская игровая комната, гостиничный номер, гостиная (зал, холл), комната отдыха | зона пребывания людей для личного пользования
AAB | A | A | B | SP | жилое помещение общего пользования | балкон, комната отдыха, клубная комната, кофейня, столовая, комната в общежитии, гостиная, игровая комната, гостиная, комната для курящих, терраса, прихожая | зона пребывания людей для общего пользования
AAC | A | A | C | SP | пространство для ожидания | гостиная, проходная (выход на посадку в аэропорту), зал, приемная, комната отдыха | зона пребывания людей для ожидания
AAD | A | A | D | SP | внутренний двор (патио) | атриум, сад, патио, двор | пространство на открытом воздухе, полностью или частично окруженное зданиями
AB | A | B |  | SP | санитарно-гигиеническое пространство для личного пользования |  | санитарно-гигиенические помещения
ABA | A | B | A | SP | ванная (совмещенный санузел) | санузел для инвалидов, дамская комната, санузел, туалет, мужская комната, мужской туалет, клозет | санитарно-гигиеническое пространство для личного пользования, где человек может справить свои естественные физиологические потребности и привести себя в порядок после данной процедуры
ABB | A | B | B | SP | туалет | ванна, туалет для инвалидов, дамская комната, мужская комната, санузел, туалет, мужской туалет, писсуар, уборная, клозет | санитарно-гигиеническое пространство для отправления естественных нужд
ABC | A | B | C | SP | пеленальная комната (комната матери и ребенка) | пеленальная комната (комната матери и ребенка), комната для смены подгузников | санитарно-гигиеническое пространство для маленьких детей
ABD | A | B | D | SP | раздевалка | мужская раздевалка, больница (медпункт), женская раздевалка, раздевалка, рабочая зона | санитарно-гигиеническое пространство для раздевания или переодевания
ABE | A | B | E | SP | душ | примерочная, ванна, раздевалка, душевая ниша | санитарно-гигиеническое пространство для водных процедур
ABF | A | B | F | SP | сауна | сауна, парная, турецкая баня | санитарно-гигиеническое пространство для принятия потогонных процедур
AC | A | C |  | SP | изолированное помещение |  | пространство для изоляции человека
ACA | A | C | A | SP | приют | бомбоубежище, bothy, бункер, барокамера, убежище при землетрясении, изолирующая палата (блок изоляции), медицинская изолирующая единица, аварийная комната, безопасная комната (помещение), укрытие от непогоды | изолированное пространство для защиты людей от опасных и вредных для жизни и здоровья ситуаций
ACB | A | C | B | SP | клетка | изолятор, комната с мягкими стенами ( в психиатрической больнице), тюремная камера, учреждение особого режима | изолированное пространство для отделения одних лиц от других
B | B |  |  | SP | пространство для человеческой деятельности |  | пространство, предназначенное для досуга и деловой активности
BA | B | A |  | SP | рабочее место |  | пространство для человеческой деятельности для получения нематериального результата
BAA | B | A | A | SP | офис | box office, call centre, cell office, guard room, information stand, managers office, open plan office, sales office, single office, ticket office | рабочее пространство для производства, обработки и интерпретации информации
BAB | B | A | B | SP | зал заседаний | boardroom, conference room, constituency office, consultation room, council hall, courtroom, interrogation room, interview room, meeting room, town project room, union room, witness room | рабочее пространство для встреч
BAC | B | A | C | SP | приемная | справочное бюро, зона обслуживания клиентов, стойка регистрации отеля | рабочее пространство для приема гостей и товаров
BAD | B | A | D | SP | торговая площадка (торговый зал) | auction gallery, bar, beauty saloon, box office, branch, dogs grooming room, food retail counter, hairdressing saloon, kiosk, sales floor, saloon, shop, sunbed room, ticket office | рабочее пространство для продажи товаров и услуг
BAE | B | A | E | SP | учебное помещение | аудитория, учебный класс, творческая мастерская, лингафонный кабинет, лекционный зал, лекционная комната, музыкальный зал, мультимедийный зал, научная лаборатория, тренажер, спортивный зал, студия, учебная лаборатория | рабочее пространство, обеспечивающее получение знаний и профессиональных навыков
BAF | B | A | F | SP | кабинет | библиотека, тихая комната, читальный зал, кабинет, справочная комната | рабочее пространство для чтения
BAG | B | A | G | SP | прачечная | прачечная самообслуживания, прачечная, прачечная комната, подсобное помещение, химчистка (прачечная) | рабочее пространство для стирки одежды и белья
BAH | B | A | H | SP | пространство для лечения (лечебно-санитарные помещения) | комната электрокардиограммы (ЭКГ-комната), комната с электросудорожной терапией (ECT-room), комната оказания первой помощи, родильное отделение, операционная, помещение для предварительной госпитализации, кабинет врача, комната для проведения тестов, кабинет травматологии | рабочее пространство для оздоровления и другого лечения и ухода за отдельными лицами
BAJ | B | A | J | SP | доврачебный кабинет | комната электрокардиограммы (ЭКГ-комната), комната с электросудорожной терапией (ECT-room), комната оказания первой помощи, родильное отделение, операционная, помещение для предварительной госпитализации, кабинет врача, комната для проведения тестов, кабинет травматологии, приемная комната | рабочее пространство для диагностики
BAK | B | A | K | SP | пространство для наблюдения | комната интенсивной терапии, комната с инкубаторами, изолированная комната, камера давления, послеоперационная палата | рабочее пространство для обследования в индивидуальном порядке
BAL | B | A | L | SP | пространство для наблюдения | комната для проведения экспериментов, комната для экспериментальных исследований, галерея, комната для допросов, домик, кабинет исследований рынка, операционная стойка, смотровая площадка для охраны в общественных местах, техническая галерея | рабочее пространство для наблюдения за процессами и людьми в смежном пространстве
BAM | B | A | M | SP | медиа-мастерская | монтажная комната, темная комната, чертежная комната, монтажная, съемочный павильон, комната для тиражирования, студия звукозаписи, звуковая студия | рабочее пространство для записи и редактирования медиа
BB | B | B |  | SP | рабочее пространство |  | пространство для человеческой деятельности для получения материального результата
BBA | B | B | A | SP | кухня | пекарня, столовая, зона приготовления пищи, кухонный уголок (мини-кухня), кондитерская кухня, профессиональная кухня, буфет, чайная кухня | рабочее пространство для работы с пищевыми продуктами
BBB | B | B | B | SP | мастерская | фрезерная мастерская, кузница, покрасочный цех, магазин металлообрабатывающая мастерская, студия, столярная мастерская, мастерская | рабочее пространство для работы с материалами
BBC | B | B | C | SP | механический цех | гараж, IT-мастерская, автосервисная яма, механический цех, цех по раскатке металла, мастерская | рабочее пространство для работы с машинами и оборудованием
BBD | B | B | D | SP | студия | керамическая мастерская, портная мастерская, мастерская по стеклу, гончарная, производственный цех | рабочее пространство для работы над декоративно-прикладным искусством
BBE | B | B | E | SP | пространство для фасовки и упаковки | почтовая комната, помещение для хранения медикаментов, упаковочная комната, сортировочная, хранилище, кладовая, склад | рабочее пространство для сортировки и упаковки объектов
BBF | B | B | F | SP | пространство для лечения (лечебно-санитарные помещения) | комната для афереза, комната для химиотерапии, комната для диализа, комната с электросудорожной терапией (комната ECT), комната для оказания первой помощи, комната инкубатора, комната для профессиональной терапии, операционная, массажный кабинет, родильный дом, комната для физиотерапии, комната для последующей обработки, комната для предварительной обработки, комната терапии, комната для травм | рабочее пространство для оздоровления и другого лечения и ухода за отдельными лицами
BC | B | C |  | SP | лаборатория |  | пространство для человеческой деятельности для проведения анализов и испытаний
BCA | B | C | A | SP | техническая лаборатория | лаборатория акустических испытаний, химическая лаборатория, лаборатория оптики, лаборатория рентгенографии, лаборатория научной проверки, звуковая лаборатория, комната для взвешивания | лаборатория технического анализа
BCB | B | C | B | SP | лаборатория материалов | лаборатория строительной физики, зона испытаний на столкновения, зона испытаний на огнестойкость, лаборатория полимеров, камера моделирования волн, аэродинамическая труба | лаборатория для изучения(испытаний) материалов
BCC | B | C | C | SP | биологическая лаборатория | лаборатория ферментации, лаборатория пищевых продуктов, медицинская лаборатория, вирусологическая лаборатория | лаборатория биологического анализа
BD | B | D |  | SP | комната для репетиций |  | пространство для человеческой деятельности в спорте или культуре
BDA | B | D | A | SP | спортивный зал | спортивный зал, зал для игры в мяч, ледовый каток, ледовый дворец, каток, арена для верховой езды, плавательный бассейн, бассейн (крытый) | пространство для занятий спортом
BDB | B | D | B | SP | тренажерный зал | фитнес-центр, фитнес-зал, тренажерный зал, спортивный зал для занятий культуризмом | пространство для занятий физической культурой
BDC | B | D | C | SP | комната для репетиций | комната для балетных репетиций музыкальный репетиционный зал, сцена | practice space for practicing artistic competencies
BDD | B | D | D | SP | сцена | оркестровая яма, сцена, студия | пространство для художественных работ
BDE | B | D | E | SP | игровая комната | детская игровая комната, мягкая игровая зона | пространство для детей
BE | B | E |  | SP | общественное пространство |  | пространство для человеческой деятельности для массовых собраний людей/лиц
BEA | B | E | A | SP | столовая | кафе, столовая, комната отдыха, столовая в столовой, столовая, лангар, столовая, ресторан, | общественное пространство для потребления продуктов питания
BEB | B | E | B | SP | зал | актовый(банкетный) зал, городская палата(совет), клуб, общественный центр, зал совещаний, ложа, гостиная, масонская ложа, конференц-зал, концертный зал, деревенский клуб | место для проведения общественных мероприятий
BEC | B | E | C | SP | галерея | художественная галерея, выставочный зал | общественное пространство для визуального представления объектов
BED | B | E | D | SP | пространство для религиозных обрядов | буддийская храмовая комната, часовня, церковная комната, дарбар-сахиб, мусалла(намазхана), молитвенная комната, комната для религиозных обрядов | общественное пространство для проведения религиозных мероприятий
BEE | B | E | E | SP | пространство для торговли (отсутствуетв 81346) | пространство для торговли | пространство для торговли
C | C |  |  | SP | пространство для хранения |  | пространство, предназначенное для хранения материалов, оборудования и организмов
CA | C | A |  | SP | пространство для хранения материалов |  | пространство для хранения ресурсов
CAA | C | A | A | SP | пространство для хранения бытовых отходов (refuse storage space) | bin room, container storage, garbage area, recycling area, refuse room, rubbish store, waste disposal room | место для хранения бракованных материалов или предметов
CAB | C | A | B | SP | пространство для хранения химических веществ (chemicals storage space) | chemical disposal area, inflammable materials space | material storage space for chemicals
CAC | C | A | C | SP | пространство для хранения для целей медицины (medicine storage space) | blood deposit, chemist, medicine cupboard, pharmacy | material storage space for medicines
CAD | C | A | D | SP | пространство для хранения архивов (archive storage space) | document archive, drawing archive, journal archive, library, records archive | material storage space for physical documents or media
CAE | C | A | E | SP | пространство для хранения жидких веществ (liquids storage space) | oil reservoir, fat reservoir, fuel tanks, liquid storage cabinet, safety cans, water basin, water pool, water reservoir | material storage space for liquids
CAF | C | A | F | SP | пространство для хранения сырья (raw materials storage space) | earth repository, combustible material cabinet, paper depot, salt repository, sand repository | material storage space for substances or materials for use in production processes
CAG | C | A | G | SP | пространство для хранения пищевых продуктов (food storage space) | beer cellar, cold store, dry goods store, grain store, hot store, larder, refrigerated store, scullery, silo, wine cellar | material storage space for food and drinks
CAH | C | A | H | SP | пространства для безопасного хранения (secure storage space) | bank, night depository system, safe, safety deposit box, showcase, vault | material storage space for valuable objects
CAJ | C | A | J | SP | пространства для хранения упаковочного материала (packaging storage space) | box room, packaging depot | material storage space of materials for packaging
CAK | C | A | K | SP | пространство для хранения одежды (clothes storage space) | automatic wardrobe, cupboard, drying loft, drying space, laundry, linen depot, linen store, theatre cloak space, walk-in closet, wardrobe, автоматический шкаф-гардероб, шкаф, сушка, чердак, прачечная, склад для белья, магазин белья, место для театрального гардероба, гардеробная, гардероб | material storage space for clothing, shoes and linen
CAL | C | A | L | SP | пространство для хранения строительных материалов (building materials storage space) | electrical depot, heating water and sanitation (HWS) depot, lumber yard, masonry depot, timber depot | material storage space for building materials
CAM | C | A | M | SP | пространство для хранения взрывчатых веществ (explosives space) | ammunition bunker, ammunition chamber, ammunition depot, dynamite room, fireworks room | material storage space for explosives
CB | C | B |  | SP | Пространство для хранения устройств и оборудования (equipment storage space) |  | storage space for moveable technical equipment
CBA | C | B | A | SP | пространство для хранения фурнитуры (furniture storage space) | backstage, basement room, depository, loft space, roof space, side stage, storage cupboard warehouse | equipment storage space of objects for fitting out (of spaces)
CBB | C | B | B | SP | пространство для хранения ручного инструмента (tool storage space) | cleaning cupboard, equipment room, garage, garden shed, potting shed, utility shed, weapons, workshops | equipment storage space for tools
CBC | C | B | C | SP | пространство для хранения технического инструмента и оборудования (instrument storage space) | aircraft apparatus storage, apparatus storage, medicotechnical storage | equipment storage space for technical instruments
CBD | C | B | D | SP | пространство для хранения транспорта (vehicle storage space) | bicycle store, boat shed, bus depot, carpark, container base, cycle shed, depot, dock, dry-dock, electrical vehicle charging places, garage, hangar, lorry park, parking space, train depot, truck-dock | equipment storage space for modes of transport
CC | C | C |  | SP | Пространства (замкнутые?) ограждающие для животных (animal enclosure) |  | storage space for enclosing animals
CCA | C | C | A | SP | клетка (cage) | aviary, bird cage, enclosure, reserve, terrarium | animal enclosure for keeping animals locked up
CCB | C | C | B | SP | стойло (stall) | aviary, box, cage, enclosure, pen, reserve, vivarium | animal enclosure for keeping animals fenced in
CCC | C | C | C | SP | конюшня (stable) | cowshed, hobby shed, pig shed, production shed, sheep shed | animal enclosure for providing shelter
CCD | C | C | D | SP | замкнутая водная среда (water enclosure) | аквариум (aquarium), aquaculture, fish tank, pond, pool | animal enclosure for keeping animals in water
CD | C | D |  | SP | Пространство для насаждений (planting space) |  | storage space for plants
CDA | C | D | A | SP | крытая площадка для насаждений (indoor planting space) | botanical garden, conservatory, greenhouse, hothouse, orangeries, palm garden, solarium, sunroom, tropical garden, winter garden | planting space for growing plants indoor
CDB | C | D | B | SP | открытая площадка для насаждений (outdoor planting space) | яблоневый сад (apple garden), herb garden, сад роз (rose garden) | planting space for growing plants outdoor площадка для выращивания растений на открытом воздухе
CE | C | E |  | SP | Пространство для хранения мертвых тел (dead body storage) |  | storage space for dead bodies
CEA | C | E | A | SP | морг (chapel of rest) | холодное помещение (cold room), морг (morgue), mortuary | dead body storage for interim storage
CEB | C | E | B | SP | склеп (crypt) | колумбарий (columbarium), мавзолей (mausoleum) | dead body storage for permanent storage место постоянного хранения мертвых тел
D | D |  |  | SP | пространство для технических систем |  | space designed for active technical equipment
DA | D | A |  | SP | пространство для инсталляции (installation space) |  | пространство для технических систем, которые поддерживают функцию строительных объектов (space for technical systems which support the function of construction entities)
DAA | D | A | A | SP | пространство для инсталляции электрического оборудования (electric installation space) | accumulator room, battery room, fuse room, generator room, high voltage room, meter room, no-break room, switch room, switchgear room, transformer room | installation space for stationary electric equipment
DAB | D | A | B | SP | пространство для инсталляции оборудования для ИТ (information technology (IT) equipment space) | серверная, backup room, computer room, data centre, distributed systems room, main distribution room, server farm, server room, switch room | installation space for stationary electronic equipment
DAC | D | A | C | SP | пространство для инсталляции механического оборудования (mechanical installation space) | elevator room, engine room, hoist room, lift equipment room, pressurized cylinder room, motor bay, motor room, refrigerator room | installation space for stationary mechanical equipment
DAD | D | A | D | SP | пространство для инсталляции общее (shared installation space) | booster room, climate room, compressor room, district heating plant, filter room, heating plant, installations room, operations room, plant room, service room, technical room, thermal power plant, ventilation room | installation space for stationary technical equipment
DB | D | B |  | SP | пространство где находится оборудование/технические средства (equipment space) |  | пространства для технических систем, которые поддерживают деятельность человека (space for technical systems which support human activities)
DBA | D | B | A | SP | пространство где находится оборудование для управления (control equipment space) | command centre, control centre, cutting room, editing room, light control room, mixer room, operations room, producer room, radar room | equipment space of controlling, regulating and monitoring
DBB | D | B | B | SP | пространство где находится производственное оборудование (production plant space) | engine room, print shop, slaughter room, sorting plant hall, turbine hall | equipment space of fabricating and preparing products
DBC | D | B | C | SP | пространство где находится оборудование для предоставления услуг (service equipment space) | copy centre, copy room, fax room, printer room, projector room, Xerox room | equipment space of service functions
DBD | D | B | D | SP | пространство где находится оборудования для анализа (analysis equipment space) | CT scanner room, laboratory, MR scanner room, observatory, X-ray room | equipment space of analyses
E | E |  |  | SP | пространство для инфраструктуры |  | пространство, предназначенное для взаимной коммуникации между пространствами для деятельности (space designed to create links between activity spaces)
EA | E | A |  | SP | пространство для циркуляции (circulation space) |  | пространство для инфраструктуры, обеспечивающее доступ (space for infrastructure providing access)
EAA | E | A | A | SP | вестибюль | анти-комната, двойная дверь, вход, фойе, холл, вестибюль, крыльцо, бронированная дверь, штормовая дверь, тамбур, anti-room, double door, entrance, foyer, hall, lobby, porch, security door, storm door, vestibule, weather porch | пространство для циркуляции между наружным и внутренним пространством (circulation space between outdoor and indoor spaces)
EAB | E | A | B | SP | тамбур | carousel, foyer, lobby, porch, storm door, swing door, vestibule | циркуляционное пространство для регулирования прохода между пространствами (circulation space for regulating passage between spaces)
EAC | E | A | C | SP | коридор | antechamber, ante room, external gallery, foyer, hall, platform | circulation space horizontally between two or more spaces
EAD | E | A | D | SP | клетка лестничная | close, stairs, stairway, stairwell, лестничный колодец | пространство для неавтоматизированной вертикальной циркуляции между двумя или более этажами или уровнями (circulation space vertically and non-automated between two or more storeys or levels)
EAE | E | A | E | SP | лифтовое пространство | dumb waiter, elevator cage, hoist, lift car, pulley cart, stair lift, window cleaning cradle, подъемник, лифт | пространство для автоматизированной циркуляции по вертикали между двумя или более уровнями (circulation space vertically and automated between two or more levels)
EAF | E | A | F | SP | портик | coach gate, passage, passageway, проход, пассаж | пространство для циркуляции через здание (circulation space through a building)
EB | E | B |  | SP | пространство для технического обслуживания (services space) |  | space for infrastructure for distributing technical services or media
EBA | E | B | A | SP | тоннель технический (services tunnel) | access gang, crawl space, crawl way, gangway, lighting gangway, lighting passage, services tunnel, technical passage, technical tunnel, ventilation shaft | services space with horizontal access for persons техническое помещение с горизонтальным доступом для лиц
EBB | E | B | B | SP | шахта (shaft) | disposal shaft, elevator shaft, technical shaft, ventilation shaft, waste installation shaft | services space with vertical access for persons техническое помещение с вертикальным доступом для лиц
EBC | E | B | C | SP | воздуховод (duct) | air intake, air outlet, air shaft, дымовая труба (chimney), mixing chamber, ventilation duct | пространство для технического обслуживания без доступа человека (services space without access for persons)
EC | E | C |  | SP | пространство для транспортировки/перемещения (transport space) |  | space for infrastructure by traffic
ECA | E | C | A | SP | просвет (clearance profile) | building gauge, clearance, clearance zone | transport space notionally delimited
ECB | E | C | B | SP | тоннель (tunnel) | tube, tunnel, переход подземный (underpass) | transport space physically delimited
G | G# |  |  | SP | пространство земное и водное | пространство земное и водное | пространство земное и водное
H | H# |  |  | SP | пространство административное | пространства административные | пространства административные
HM | H# | M |  | SP | территории регулируемые договорными отношениями | территории регулируемые договорными отношениями | территории регулируемые договорными отношениями
HMB | H# | M | B | SP | cтроительная площадка | cтроительная площадка | cтроительная площадка
A | 1 | A |  | FS | Система наземная (Ground system) | земля, грунтовое основание, фундамент, двор, газон, лужайка, дорожная насыпь, дорожная одежда, конструкция дорожного покрытия, уровень земли, нулевая отметка, резерв, берма, подошва, основание насыпи, земляное полотно, полоса отвода, кювет, канава, ground, courtyard, lawn, road embankment, road construction, pavement structure, railway construction, formation level, grade level, ground level, railway superstructure, Наземная система | функциональная система, которая замыкает строительный объект снизу
B | 1 | B |  | FS | Система стеновая (Wall system) | Стена, фасад, фасадная система, стеновая система, Subgrade, Bank, Foundation, Road facility, Carriageway, Driveway, Foot and/or bicycle path, Traffic lane, Road shoulder, Traffic island, Parking lane, Traffic side structure, Roadside area, Side strip, Mid strip, Bearer strip, Inner slope, Outer slope, Edge strip, Protection strip, Noise barrier, Hard ground area, Industrial area, Parking area, Square and activity area, Sports area, Platform, Vegetation area, Planting area, Grass area, Water facility, Reservoir, Waterway, Infiltration, Water tunnel, Railroad facility | функциональная система, которая формирует и отделяет пространство по вертикали
C | 1 | C |  | FS | Система перекрытий (Slab system) | перекрытие, одежда | функциональная система, которая формирует и разделяет пространство по горизонтали
D | 1 | D |  | FS | Система кровельная (Roof system) | Крыша, кровля | функциональная система, которая замыкает строительный объект сверху
E | 2 | E |  | FS | Система газовая и воздушная (Gas and air system) | Оборудование для газа и воздуха, газ, воздух, Газовая и воздушная система | функциональная система, которая поставляет технические газы или технический воздух
F | 2 | F |  | FS | Система водяная и жидкостная (Water and fluid system) | Вода, жидкость, водяная и жидкостная система | функциональная система, которая поставляет бытовую воду, техническую воду или другую жидкость
G | 2 | G |  | FS | Система дренажа и удаления отходов (Drainage and waste system) | Дренаж, отходы, канализация | функциональная система, которая выбрасывает жидкость или утилизирует отходы
H | 2 | H |  | FS | Система охлаждения и отопления (Cooling and heating system | Отопление, охлаждение, кондиционирование, термоактивная строительная система | функциональная система, обеспечивающая холодом и теплом
J | 2 | J |  | FS | Система вентиляции (Ventilation system) | Вентиляция, Вентиляционная система | функциональная система, которая обеспечивает воздушный обмен
K | 2 | K |  | FS | Система электрическая (Electrical system) | электростанция, система энергоснабжения, электрическая система, система маршрутизации, электрическая система | функциональная система, которая поставляет электроэнергию
L | 2 | L |  | FS | Система автоматизации (Automation system) | Система управления, система мониторинга, система охранной сигнализации, система BMS, система текстовых сообщений, система управления трафиком (движением) | функциональная система, которая контролирует, настраивает и осуществляет систематическое наблюдение за техническими системами в контексте
M | 2 | M |  | FS | Система информационно-коммуникационная (Information and communication system) | Коммуникационное оборудование, ИТ-системы, ИТ-оборудование, система ИКТ, Информационно-коммуникационная система | функциональная система, которая обеспечивает связь между людьми или техническими системами.
N | 2 | N |  | FS | Система транспортировочная (Transportation system) | Транспортировочная система, транспорт, лифт, грузовой лифт, эскалатор, элеватор | функциональная система, которая перевозит грузы или людей
P | 2 | P |  | FS | Система обеспечения безопасности и охраны (Security and safety system) | Спринклеры, пожаротушение, контроль вторжений, аварийное освещение, пожарная вентиляция, охрана периметра | функциональная система, которая защищает любой объект от опасности и повреждения
Q | 2 | Q |  | FS | Система освещения (Lighting system) | Электрическое освещение, система дневного света, солнцезащитный козырек, затемнение | функциональная система управления освещением
R | 2 | R |  | FS | Система железнодорожная (Railroad system) | ЖД путь, железнодорожный путь, железная дорога, железнодорожная система, рельсы, стрелки, шпалы, балластированный путь, Railway track construction, rails, switches, sleepers, ballasted track constructions | функциональная система, направляющая колесные транспортные средства по рельсовым путям
S | 3 | S |  | FS | Система обустройства (Arrangement system) | Оснащение номера, интерьерные решения | функциональная система, которая оснащает строительный объект и его помещения инвентарем и оборудованием

## ALL2
Full code | Class | Class | Class | Title | Synonyms | Description
COB__ | B |  |  | воспринимающие устройства (sensing object) |  | объект для сбора информации и её представления (object for picking up information and providing a representation)
COBA_ | B | A |  | объект чувствительный к разности электрических потенциалов (electric potential sensing object) |  | sensing object for electric potential
COBAA | B | A | A | трансформатор напряжения (voltage transformer) | coupling capacitor, measuring voltage transformer, IfcFlowInstrument | electric potential sensing object with scalar output
COBAB | B | A | B | реле напряжения (voltage relay) | measuring voltage relay, IfcFlowInstrument | electric potential sensing object with Boolean output
COBB_ | B | B |  | объект чувствительный к удельному электрическому сопротивлению (electric resistivity sensing object) |  | объект чувствительный к удельному электрическому сопротивлению или проводимости (sensing object for resistivity or conductivity)
COBBA | B | B | A | датчик электрического сопротивления (electric resistivity sensor) | кондуктометр, измеритель электропроводности, электроразведочный измеритель, conductivity meter, geophysical resistivity meter | resistivity sensing object for electric current flow, with scalar output
COBBB | B | B | B | детектор электрического сопротивления (electric resistivity detector) | earth continuity monitor | resistivity sensing object for electric current flow, with Boolean output
COBBC | B | B | C | датчик теплового сопротивления (thermal resistivity sensor) |  | resistivity sensing object for thermal flow, with scalar output
COBBD | B | B | D | детектор теплового сопротивления (thermal resistivity detector) |  | resistivity sensing object for thermal flow, with Boolean output
COBC_ | B | C |  | объект воспринимающий силу тока (electric current sensing object) |  | sensing object for electric current
COBCA | B | C | A | трансформатор тока (current transformer) | измерительный трансформатор (ток) (measuring current transformer), IfcFlowInstrument, clamp meter, galvanometer | electric current sensing object with scalar output
COBCB | B | C | B | реле силы тока (current relay) | измерительное реле (ток) (measuring current relay), IfcFlowInstrument | electric current sensing object with Boolean output
COBD_ | B | D |  | объект чувствительный к плотности (density sensing object) |  | sensing object for density
COBDA | B | D | A | измеритель плотности (density transmitter) | density sensor, IfcSensor, brinell testing machine | density sensing object with scalar output
COBDB | B | D | B | определитель плотности (density switch) | density sensor, IfcSensor | density sensing object with Boolean output
COBE_ | B | E |  | объект чувствительный к полю (field sensing object) |  | sensing object for field
COBEA | B | E | A | датчик электрического поля (electric field sensor) |  | field sensing object for electric field, with scalar output
COBEB | B | E | B | объект обнаружения электростатического поля (electric field detector) |  | field sensing object for electric field, with Boolean output
COBEC | B | E | C | измеритель магнитного поля (magnetic field sensor) |  | field sensing object for magnetic field, with scalar output
COBED | B | E | D | определитель магнитного поля (magnetic field detector) |  | field sensing object for magnetic field, with Boolean output
COBF_ | B | F |  | объект чувствительный к потоку (flow sensing object) |  | sensing object for flow
COBFA | B | F | A | датчик расхода (flow transmitter) | датчик расхода, датчик расхода газа, датчик расхода вещества, датчик расхода воды, измеритель скорости воздуха, анемометр, счетчик расхода воды, flow sensor, gas flow sensor, matter flow sensor, water flow sensor, air velocity meter, anemometer | чувствительный к потоку объект со скалярным выводом (flow sensing object with scalar output)
COBFB | B | F | B | определитель потока (flow switch) | реле потока жидкости, реле потока газа, Реле потока жидкости и газа, реле потока, gas flow switch, matter flow switch | чувствительный к потоку объект с логическим выходом (flow sensing object with Boolean output)
COBG_ | B | G |  | объект измрения физических параметров (physical dimension sensing object) |  | sensing object of spatial dimensions and/or positions
COBGA | B | G | A | датчик положения (position transmitter) | position sensor, presence locator, radar wind direction indicator, linear encoder, linear incremental encoder, linear variable differential transformer (LVDT) | physical dimension sensing object of positions, with scalar output
COBGB | B | G | B | детектор положения (position switch) | датчик движения, датчик движения (PIR), датчик положения, индикатор присутствия, емкостной датчик приближения, микропереключатель, movement detector, movement sensor (PIR), position sensor, presence indicator, capacitive proximity switch, micro limit switch | physical dimension sensing object of positions, with Boolean output
COBGC | B | G | C | измеритель расстояния (distance transmitter) | laser distance sensor, position sensor, visibility sensor, wind direction indicator, absolute encoder, depth gauge, extensometer, incremental encoder, linear encoder, magnetic encoder, optical encoder, servo motor encoder | physical dimension sensing object of length, with scalar output
COBGD | B | G | D | датчик изменения расстояния (distance switch) | laser distance sensor, laser distance sensing switch, movement detector, movement sensor (PIR), position sensor, presence indicator, visibility detector | physical dimension sensing object of length, with Boolean output
COBGE | B | G | E | измеритель наклона (angle transmitter) | alignment sensing object, end stop, position sensor, position transmitter, rotary encoder, absolute encoder, absolute shaft encoder, automatic stop, incremental encoder | physical dimension sensing object of angle of direction, with scalar output
COBGF | B | G | F | датчик изменения расстояния (angle switch) | alignment threshold detecting object, movement detector, movement sensor (PIR), position sensor, presence indicator, radar | physical dimension sensing object of angle or direction, with Boolean output
COBGG | B | G | G | сканер объекта (object scanner) | 2D-scanner, 3D- scanner, coordinates scanner, laser scanner, dilatometer | physical dimension sensing object of physical object
COBH_ | B | H |  | объект чувствительный к энергии (energy sensing object) |  | sensing object for energy
COBHA | B | H | A | измеритель энергии потока (flow energy meter) | счетчик энергии охлаждения, счетчик охлаждения, счетчик газа, energy cooling meter, energy meter, energy sensor, gas energy meter | объект чувствительный к энергии потока с определенной плотностью энергии (energy sensing object of flow with defined energy density)
COBHB | B | H | B | измеритель термической энергии (thermal energy meter) | датчик конденсата, датчик энергии, теплосчетчик, condensate sensor, energy sensor, heat meter | объект чувствительный к энергии теплового потока с заданной теплоемкостью (energy sensing object of thermal flow with defined heat capacity)
COBHC | B | H | C | измеритель электро-энергии (electric energy meter) | счетчик электроэнергии, электросчетчик, прибор учёта потребления электроэнергии, kwh sensor | объект чувствительный к энергии электрического потока (energy sensing object of electricity flow)
COBJ_ | B | J |  | датчик мощности (power sensing object) |  | sensing object for power
COBJA | B | J | A | прибор учёта электрической энергии (power meter) | kW meter | power sensing object with a scalar output
COBJB | B | J | B | силовой ключ-огранитель (power limit switch) |  | power sensing object with a Boolean output
COBK_ | B | K |  | объект чувствительный ко времени (time sensing object) |  | sensing object for time
COBKA | B | K | A | time sensor |  | time sensing object, with scalar output
COBKB | B | K | B | переключатель таймера (timer switch) |  | time sensing object with Boolean output
COBL_ | B | L |  | объект чувствительный к уровню (level sensing object) |  | sensing object for level
COBLA | B | L | A | измеритель уровня (level transmitter) | level sensor, liquid level sensor, capacitive level sensor | level sensing object with scalar output
COBLB | B | L | B | датчик изменения уровня (level switch) | liquid level switch, float switch, leak detector | level sensing object with Boolean output
COBM_ | B | M |  | объект чувствительный к влажности (humidity sensing object) |  | sensing object for humidity
COBMA | B | M | A | измеритель влажности (humidity transmitter) | humidity sensor, psychrometer | humidity sensing object with scalar output
COBMB | B | M | B | дачтик изменения влажности (humidity switch) | humidity sensor | humidity sensing object with Boolean output
COBP_ | B | P |  | объект чувствительный к давлению (pressure sensing object) |  | sensing object for pressure
COBPA | B | P | A | измеритель абсолютного давления (absolute pressure transmitter) | absolute pressure sensor, manometer, pressure monitor, pressure sensor, pressure transducer, barometric pressure transmitter | pressure sensing object utilizing one port for absolute pressure sensing, with scalar output
COBPB | B | P | B | датчик абсолютного давления (absolute pressure switch) | pressure switch, air pressure switch | pressure sensing object utilizing one port for absolute pressure sensing, with Boolean output
COBPC | B | P | C | измеритель перепада давления (differential pressure transmitter) | differential pressure sensor, pressure sensor, differential pressure gauge, draft gauge | pressure sensing object utilizing two ports for differential pressure sensing, with scalar output
COBPD | B | P | D | датчик изменения перепада давления (differential pressure switch) | pressure sensor, pressure switch | pressure sensing object utilizing two ports for differential pressure sensing, with Boolean output
COBQ_ | B | Q |  | объект чувствительный к концентрации (concentration sensing object) |  | sensing object for substance concentration
COBQA | B | Q | A | газоанализатор (gas sensor) | датчик концентрации CO, датчик концентрации CO2, датчика кислорода, co concentration, co2 concentration, concentration sensor, nh3 concentration, gas analyzer, oxygen sensor | объект чувствительный к концентрации газа со скалярным выходом (concentration sensing object of a gas, with scalar output)
COBQB | B | Q | B | газоопределитель (gas detector) | газовый извещатель, детектор утечки, concentration detection switch, leak detector | объект чувствительный к концентрации газа с логическим выходом (concentration sensing object of a gas, with Boolean output)
COBQC | B | Q | C | датчик содержания влаги (liquid sensor) | датчик тумана, concentration sensor, fog sensor, petrol concentration, visibility sensor | объект чувствительный к концентрации жидкости, со скалярным выходом (concentration sensing object of liquid, with scalar output)
COBQD | B | Q | D | детектор обнаружения жидкости (liquid detector) | датчик протечки воды, concentration detection switch, fog detector, visibility detector, leak detector | объект чувствительный к концентрации жидкости, с логическим выходом (concentration sensing object of liquid, with Boolean output)
COBQE | B | Q | E | датчик содержания вещества (solid matter sensor) | датчик задымленности помещений, concentration sensor, smoke sensor, turbidity sensor, visibility sensor | чувствительный к концентрации объект твердого вещества со скалярным выходом (concentration sensing object of solid matter, with scalar output)
COBQF | B | Q | F | детектор твердого вещества (solid matter detector) | извещатель пожарный, детектор дыма, датчик дыма, детектор помутнения, детектор видимости, concentration detection switch, smoke detector, smoke switch, turbidity detector, visibility detector | чувствительный к концентрации объект твердого вещества, с логическим выходом (concentration sensing object of solid matter, with Boolean output)
COBR_ | B | R |  | объект чувствительный к радиации (radiation sensing object) |  | sensing object for radiation
COBRA | B | R | A | датчик освещенности (light sensor) | колориметр, colorimeter | radiation sensing object of visible electromagnetic waves with scalar output
COBRB | B | R | B | оптический датчик (light detector) | IR-barrier, light curtain, light transmitter, line detector, low-light relays, lux sensor, photocell | radiation sensing object of visible electromagnetic waves with Boolean output
COBRC | B | R | C | датчик электромагнитных волн (electromagnetic wave sensor) |  | radiation sensing object for non-visible electromagnetic waves with scalar output
COBRD | B | R | D | детектор электромагнитных волн (electromagnetic wave detector) |  | radiation sensing object for non-visible electromagnetic waves with Boolean output
COBRE | B | R | E | радиационный счётчик (radiation counter) | Geiger meter, count rate meter, dosimeter, ionization chamber | radiation sensing object of nuclear particles, with scalar output
COBRF | B | R | F | датчик радиационного излучения (radiation detector) |  | radiation sensing object of nuclear particles, with Boolean output
COBS_ | B | S |  | объект измерения времени (time-rating object) |  | sensing object for time-rate
COBSA | B | S | A | измеритель скорости цикла (cycle rate transmitter) | cycle rate sensor, frequency transmitter, frequency counter | time-rating object of non-rotational cycles, with scalar output
COBSB | B | S | B | датчик изменения скорости цикла (cycle rate detecting switch) |  | time-rating object of non-rotational cycles, with Boolean output
COBSC | B | S | C | измеритель скорости (speed sensing transmitter) | speed sensor | time-rating object of distance, with scalar output
COBSD | B | S | D | датчик изменения скорости (speed detecting switch) |  | time-rating object of distance, with Boolean output
COBSE | B | S | E | счётчик числа оборотов (tachometer) | rotation speed sensor | time-rating object of rotation, with scalar output
COBSF | B | S | F | измеритель скорости вращения (rotation speed relay) |  | time-rating object of rotation, with Boolean output
COBSG | B | S | G | измеритель ускорения (accelerometer transmitter) | decelerometer, knock sensor | time-rating object of speed, with scalar output
COBSH | B | S | H | датчик изменения ускорения (accelerometer relay) |  | time-rating object of speed, with Boolean output
COBT_ | B | T |  | объект чувствительный к температуре (temperature sensing object) |  | sensing object for temperature
COBTA | B | T | A | температурный измеритель (temperature transmitter) | преобразователь температуры, датчик температуры, калориметр, пирометр инфракрасного излучения, инфракрасный радиационный пирометр, temperature sensor, calorimeter, infrared radiation pyrometer | чувствительный к температуре объект со скалярным выходом (temperature sensing object with scalar output)
COBTB | B | T | B | датчик изменения температуры (temperature switch) | датчик температуры, temperature sensor | temperature sensing object with Boolean output
COBU_ | B | U |  | объект многоцелевой воспринимающий (multi-quantity sensing object) |  | sensing object for multiple quantities
COBUA | B | U | A | мультисенсор (multi-sensor) | цифровой мультиметр, мультиметр, digital multimeter, multimeter | multi-quantity sensing object, with scalar output(s)
COBUB | B | U | B | мультисенсорный измеритель (multi-detector) | multi- sensor | multi-quantity sensing object with scalar output(s)
COBW_ | B | W |  | объект чувствительный к силовому воздействию (force sensing object) |  | sensing object for weight, force or torque
COBWA | B | W | A | датчик веса (weight transmitter) | load cell, weight sensor, hanging scale, weighing system | force sensing object of weight, with scalar output
COBWB | B | W | B | датчик изменения веса (weight detecting switch) |  | force sensing object of weight, with Boolean output
COBWC | B | W | C | динамометр (force value transmitter) | force sensor, force gauge | force sensing object of force, with scalar output
COBWD | B | W | D | датчик изменения силы (force detecting switch) | force sensor | force sensing object of force, with Boolean output
COBWE | B | W | E | измеритель крутящего момента (torque value transmitter) | torque sensor | force sensing object of torque, with scalar output
COBWF | B | W | F | датчик изменения крутящего момента (torque switch) | torque sensor | force sensing object of torque, with Boolean output
COBX_ | B | X |  | объект чувстсвительный к аудио/видео сигналу (audio-visual sensing object) |  | sensing object of sound and/or images
COBXA | B | X | A | акустический сенсор (acoustic sensor) | акустический датчик, звуковой датчик, звуковой сенсор, устройство акустического обследования, микрофон, acoustic survey device, microphone | audio-visual sensing object of sound, with scalar output
COBXB | B | X | B | акустический детектор (acoustic detector) | акустический датчик, шумопеленгатор, датчик разбивания стекла, glass breakage detector | audio-visual sensing object of sound, with Boolean output
COBXC | B | X | C | датчик изображения (image sensor) | камера, CCTV, PTZ-камера, сканер, видеокамера, цифровая фотокамера, устройство записи на плёнку, планшетный сканер, camera, CCTV, PTZ camera, scanner, video camera, digital camera, film recorder, flatbed scanner | audio-visual sensing object of visual appearance, with scalar output
COBXD | B | X | D | детектор изображения (image detector) | устройство распознавания лиц, сканер отпечатков пальцев, сканер радужной оболочки глаза, face recognition device, finger-print reader, iris reader | audio-visual sensing object of visual appearance, with Boolean output
COBY_ | B | Y |  | объект чувствительный к информации (information sensing object) |  | sensing object of stored information
COBYA | B | Y | A | считыватель микросхем (chip reader) | chip card reader, keycard reader | Information sensing object by electrical connection
COBYB | B | Y | B | электромагнитный считыватель (electromagnetic reader) | magnetic stripe reader, RFC reader, RFID reader, tape reader, keycard reader | Information sensing object by electromagnetic field
COBYC | B | Y | C | оптическое считывающее устройство (optical reader) | сканер штрих-кода (barcode reade)r, optical disk reader, сканер QR-кода (QR-reader), barcode scanner | Information sensing object by light
COBZ_ | B | Z |  | объект выявления аварийного положения (incident sensing object) |  | sensing object for incidents or amounts
COBZA | B | Z | A | счетчик (counter) |  | incident sensing object counting the number of incidents, with scalar output
COBZB | B | Z | B | детектор предельных значений (threshold detector) | пороговый детектор | incident sensing object detecting an incident, with Boolean output
COBZC | B | Z | C | детектор присутствия (person detector) | детектор присутствия объектов? presence detector | incident sensing object detecting the presence of humans, with Boolean output
COBZD | B | Z | D | детектор вещества (matter detector) |  | incident sensing object detecting the presence of matters, with Boolean output
COC__ | C |  |  | объекты хранения (storing object) |  | object for storing for subsequent retrieval
COCA_ | C | A |  | емкостные объекты хранения (capacitive storing object) |  | storing object for electric energy within an electrostatic field
COCAA | C | A | A | конденсатор (capacitor) |  | capacitive storing object for electric charge
COCB_ | C | B |  | индуктивные устройства хранения (inductive storing object) |  | storing object for electric energy within an electromagnetic field
COCBA | C | B | A | индуктор (inductor) | катушка индуктивности, катушка индуктивности без сердечника, air core inductor | inductive storing object for inductive charge
COCC_ | C | C |  | электрохимические устройства хранения (electrochemical storing object) |  | storing object for electric energy within an electrochemical substance
COCCA | C | C | A | аккумуляторная батарея (rechargeable battery) |  | electrochemical storing object by reversible reactions
COCF_ | C | F |  | объекты хранения информации (information storing object) |  | storing object for information
COCFA | C | F | A | средства хранения информации (information storing media) | регистратор, видеорегистратор, event data recorder | объект хранения информации на носителе (information storing object on a carrier medium)
COCL_ | C | L |  | открытые стационарные объекты вмещения (open stationary storing object) |  | storing object for matters or persons within an open enclosure
COCLA | C | L | A | бассейн (pool) | бункер, цистерна, яма, bunker, cistern, pit | open stationary enclosure storing object for fluids
COCLB | C | L | B | полка (shelf) |  | открытый стационарный объект для твердых предметов (open stationary storing object for solid objects)
COCLC | C | L | C | сиденье (seat) | кровать, кресло, диван, кушетка, тахта, bed, chair, couch | open stationary storing object for persons
COCM_ | C | M |  | закрытые стационарные объекты хранения (enclosed stationary storing object) |  | storing object for matters within a stationary closed enclosure
COCMA | C | M | A | бак (tank) | резервуар, бачок, бензобак, бак для горючего, резервуар для хранения, резервуар-хранилище, бак-накопитель, air receiver, bladder, blowdown tank, flash tank, fuel tank, gas tank, liquid receiver, storage tank | закрытый стационарный объект для хранения жидких веществ (enclosed stationary storing object for fluids)
COCMB | C | M | B | ящик (box) | шкаф, акриловая витрина, бункер, силос, резервуар для хранения, cabinet, cupboard, acrylic display, hopper, silo, storage tank | закрытый стационарный объект для хранения твердых веществ (enclosed stationary storing object for solid matters)
COCN_ | C | N |  | передвижной объект хранения (moveable storing object) |  | storing object for matters or persons within a moveable closed enclosure
COCNA | C | N | A | контейнер (container) | ковш, ковш элеватора, ковш экскаватора, кабина лифта, мешок для сыпучих материалов, корзина, bucket, elevator bucket, excavator bucket, lift car, bulk bag, crate | подвижный объект для хранения твердых предметов или людей (moveable storing object for solid matters or persons)
COCNB | C | N | B | газовый баллон (gas cylinder) |  | подвижный объект хранения газа (moveable storing object for gas)
COCNC | C | N | C | бочка (drum) | drum, casting ladle, crucible, flask, transfer ladle | moveable storing object for liquid
COCP_ | C | P |  | объекты накопления тепловой энергии (thermal energy storing object) |  | storing object of thermal energy
COCPA | C | P | A | резервуар для горячей жидкости (liquid tank) | калорифер водяной, calorifier), резервуар для хранения горячей воды, бак-аккумулятор, аккумулирующий бак, топливный бак | объект хранения тепловой энергии жидкости (thermal energy storing object of liquid)
COCPB | C | P | B | газохранилище (gas tank) | резервуар для газа | объект накопления и хранения тепловой энергии газа (thermal energy storing object of gas)
COCPC | C | P | C | хранилище веществ (matter tank) |  | объект накопления тепловой энергии твердого вещества (thermal energy storing object of solid matter)
COCPD | C | P | D | хранилище кристализованных материалов (crystalline tank) |  | объект для хранения тепловой энергии за счет изменения материала (thermal energy storing object of state changing material)
COCQ_ | C | Q |  | объекты накопления механической энергии (mechanical energy storing object) |  | storing object of mechanical energy
COCQA | C | Q | A | маховое колесо (flywheel) | engine flywheel | mechanical energy storing object in the form of kinetic energy
COCQB | C | Q | B | пружина (spring) | резинка, спиральная пружина, пружина сжатия, нажимная пружина, гидравлический аккумулятор, rubber band, coil spring, compression spring, hydraulic accumulator | mechanical energy storing object in the form of elastic energy
COCQC | C | Q | C | противовес (counterweight) | elevated mass | объект хранения механической энергии в виде гравитационной энергии (mechanical energy storing object in the form of gravitational energy)
COE__ | E |  |  | излучающие объекты (emitting object) |  | object for emitting
COEA_ | E | A |  | осветительный объект (light object) |  | объект испускающий свет (emitting object of light)
COEAA | E | A | A | электрическая лампочка (electric lamp) | светодиод (LED), лампа, лампа накаливания, light emitting diode (LED), лазер, lamp, lamp bulb, laser | электрический осветительный объект (light object by electricity)
COEAB | E | A | B | газовая лампа (gas lamp) | аргоновая лампа, электролюминесцентные приборы, люминесцентная лампа, флюоресцентная трубка, неоновая лампа | light object by gas combustion
COEAC | E | A | C | жидкостная лампа (liquid lamp) | парафиновая лампа, paraffin lamp | light object by liquid combustion
COEB_ | E | B |  | объект электрообогрева (electric heating object) |  | emitting object of heat provided by electric energy
COEBA | E | B | A | электрический водогрейный котёл (electric boiler) | электрокотел, электродный котел, котел, водонагреватель емкостный, electrode boiler, furnace | электрообогрев путем подачи горячей жидкости (electric heating object providing hot fluid)
COEBB | E | B | B | поверхностный электрообогрев (electric heating surface) | нагревательный мат, сауна, термальный коврик, сауна, автоклав, картриджный нагреватель, электрический барабанный нагреватель, электрическая печь, электрическая духовка, heat mat, sauna, термальный коврик, сауна, IfcSpaceHeater, autoclave, cartridge heater, electric drum heater, electric kiln, electric oven | электрообогрев с применением нагреваемой поверхности (electric heating object applying a heated surface)
COEBC | E | B | C | греющий электрокабель (heating cable) | полотенцесушитель электрический | электрообогрев с применением кабеля (electric heating object applying a cable)
COEBD | E | B | D | электро нагнетатель теплого воздуха (electric hot air blower) | воздухонагреватель, сушильный агрегат, электродуговая печь, aerotemper, air heater, drying unit | электрическое отопление посредством принудительной подачи воздуха (electric heating object applying forced air)
COEBE | E | B | E | объект электродугового нагрева (arc heating object) | дуговая электропечь (электротермическое устройство), electric arc furnace | electric heating object applying electric arc (электрический нагревательный объект в котором электротермический процесс осуществляется дуговым нагревом Г(ОСТ 16382-87))
COEBF | E | B | F | индукционный электронагреватель (induction heater) | индукционная печь, induction oven, induction furnace, induction stove | электрическое отопление с применением тока (electric heating object applying current flow)
COEBG | E | B | G | инфракрасный нагреватель (infrared heater) | электрическая плита со стеклокерамической варочной панелью, лучистый обогреватель, каменка, система панельно-лучистого (поверхностного) отопления, infrared dryer | объект электрообогрева с применением инфракрасного излучения (electric heating object applying infrared radiation)
COEBH | E | B | H | электрическая духовка (electric oven) |  | electric heating object delivered by surrounding surfaces
COEC_ | E | C |  | электрический объект охлаждения (electric cooling object) | air cooler, cooler | emitting object of coldness provided by electric energy
COECA | E | C | A | электрический поверхностный охлпдитель (electric cooling surface) |  | electric cooling object applying a cooling surface
COECB | E | C | B | электро нагнетатель холодного воздуха (electric cold air blower) | скороморозильный аппарат с интенсивным движением воздуха, blast freezer | electric cooling object applying forced air
COECC | E | C | C | охлаждающие теплообменник (compression chiller) | конденсационная установка, condensing unit | electric cooling object utilizing phase changing
COEE_ | E | E |  | объект беспроводного питания (wireless power object) |  | emitting object of wireless power
COEEA | E | E | A | индукционная силовая антена (inductive power antenna ) | Qi зарядное устройство, беспроводное зарядное устройство | wireless power object utilizing electromagnetic fields
COEEB | E | E | B | магнетрон (magnetron) | maser, microwave oven, микроволновая печь, СВЧ-печь, dielectric oven | wireless power object utilizing micro waves
COEEC | E | E | C | рентгеновский излучатель (X-ray source ) |  | wireless power object utilizing x-rays
COEED | E | E | D | гамма-излучатель (gamma ray source) |  | wireless power object utilizing gamma rays
COEEE | E | E | E | емкостный датчик (capacitive coupler) |  | wireless power object utilizing capacitive coupling
COEG_ | E | G |  | объект передающий тепловую энергию (thermal energy transfer object) | air conditioning system, air conditioning unit, air handling unit, hydronic system | emitting object of heat and coldness provided by transfer of thermal energy
COEGA | E | G | A | тепловой насос (heat pump) | реверсивный тепловой насос, reversible heat pump | объект переноса тепловой энергии с использованием фазового перехода (thermal energy transfer object utilizing phase changing)
COEGB | E | G | B | термоэлектрический элемент (Peltier element) | элемент Пельтье | thermal energy transfer object utilizing Peltier effect
COEGC | E | G | C | теплообменник (heat exchanger) | воздухонагреватель, оросительный охладитель, теплообменник с противотоком, противоточный теплообменник, воздухо-воздушный теплоутилизатор, интеркулер, маслорадиатор, охладитель масла, рекуператор, air heater, baudelot cooler, counter-flow heat exchanger, economizer, finned tube heat exchanger, intercooler, oil cooler, oil cooler | Объект, передающий тепловую энергию между потоками посредством промежуточного материала. (thermal energy transfer object between flows by means of an intermediate material)
COEM_ | E | M |  | объект нагревающий от энергии сгорания (combustion heating object) |  | объект излучающий тепло посредством сжигания (emitting object of heat provided by combustion)
COEMA | E | M | A | печь местного отопления (stove) | печь с естественной тягой, печь, топка, air furnace, heater | combustion heating object for heating of space
COEMB | E | M | B | бойлер на сжигаемом топливе (combustion boiler) | прямоточный котел, fuel burner, gas burner, once-through boiler | combustion heating object for heating of fluid
COEMC | E | M | C | горелка (burner) | fuel burner, gas burner | combustion heating object for heating of matter
COEP_ | E | P |  | термообогревающий элемент (thermal heating object) |  | emitting object of heat provided by thermal energy
COEPA | E | P | A | теплопередающая поверхность (heating surface) |  | thermal heating object applying a permeable heated surface
COEPB | E | P | B | обогревающая труба (heating tube) | heating coil, heating pipe | thermal heating object applying heated liquid in tubes
COEPC | E | P | C | отопительная панель (heating panel) | конденсатор, condenser, radiator, радиатор отопления, cooling fin, охлаждающее ребро | thermal heating object applying a non- permeable heated surface
COEPD | E | P | D | вентиляторный воздухонагреватель (hot air blower) |  | thermal heating object applying forced air
COEQ_ | E | Q |  | объект теплового охлаждения (thermal cooling object) | cooler, evaporative cooling system | emitting object of coldness provided by thermal energy
COEQA | E | Q | A | охлаждающая поверхность (cooling surface) |  | thermal cooling object applying a permeable cold surface
COEQB | E | Q | B | охлаждающая панель (cooling panel) | конденсатор, градирня, испаритель, змеевик для охлаждения воздуха, дефлектор охлаждения, испаритель размораживающего типа, condenser, cooling tower, evaporator,, air coil, cooling baffle, defrosting type evaporator | thermal cooling object applying a non- permeable cold surface
COEQC | E | Q | C | чиллер (chiller) |  | thermal cooling object applying forced air
COEQD | E | Q | D | холодидьник (cooler) | cooler machine, cooling unit | thermal cooling object providing cold fluid
COEQE | E | Q | E | охлаждающая труба (cooling tube) | cooling coil, cooling pipe, condenser tube | thermal cooling object applying chilled liquid in tubes
COET_ | E | T |  | объект передающий ядерную энергию (nuclear powered heating object) |  | emitting object of heat provided by nuclear fission
COETA | E | T | A | ядерный реактор кипящего типа (boiling water reactor) |  | nuclear powered heating object providing hot water fluid
COETB | E | T | B | водо-водяной ядерный реактор (pressurized water reactor) |  | nuclear powered heating object providing steam fluid
COETC | E | T | C | высокотемпературный газоохлаждаемый реактор (high-temperature gas-cooled reactor) | pebble bed reactor | nuclear powered heating object providing hot gas fluid
COEU_ | E | U |  | объект излучения элементарных частиц (particle emitting object) |  | emitting object of microscopic particles
COEUA | E | U | A | плазмогенератор (plasma generator) | burner ignition unit, ignitor, spark plug | particle emitting object being ionized
COEUB | E | U | B | генератор элементарных частиц (particle generator) | alpha-ray device, beta-ray device, neutron-ray device | particle emitting object being sub-atomic particles
COEV_ | E | V |  | звукоизлучающий объект (acoustic wave emitting object) |  | emitting object of acoustic waves
COEVA | E | V | A | эхолокатор (sonar) |  | acoustic wave emitting object utilizing ultrasonic frequencies
COEVB | E | V | B | противошумовой репродуктор (anti-noise loudspeaker) |  | acoustic wave emitting object utilizing audible frequencies for noise cancellation
COF__ | F |  |  | защитные объекты (protecting object) |  | object for protecting against the effects of dangerous or undesirable conditions
COFA_ | F | A |  | объект защиты от перенапряжения (overvoltage protecting object) | защита от перенапряжений | protecting object related to overvoltages
COFAA | F | A | A | разрядный стабилизатор напряжения (spark gap surge arrester) | limiter, ограничитель | overvoltage protecting object by a spark gap
COFAB | F | A | B | регулируемый стабилизатор напряжения (varistor surge arrester) | limiter | overvoltage protecting object by a varistor
COFAC | F | A | C | туннельный диод (zener diode) | limiter | overvoltage protecting object by a zener diode
COFAD | F | A | D | стабилизатор напряжения (surge absorber) | surge protector, surge suppressor | overvoltage protecting object by surge absorption
COFB_ | F | B |  | защита от короткого замыкания (earth fault current protecting object) |  | protecting object related to earth fault currents
COFBA | F | B | A | устройство защитного отключения (residual current device) | УЗО, УЗО-Д, устройство защитного отключения, дифференциальный автомат, АВДТ, appliance leakage current interrupter (ALCI),earth fault leakage breaker, earth-leakage circuit breaker (ELCB), ground fault circuit interrupter (GFCI), ground fault interrupter (GFI), residual current circuit breaker (RCCB), earth continuity relay, earth leakage protection relay | earth fault current protecting object that monitors an electric network and switches off in the event of earth fault currents
COFBB | F | B | B | защитное зануление (neutral earthing limiter) | реактор в цепи заземления нейтрали, дугогасительная катушка, катушка Петерсона, neutral earthing reactor, neutral earthing impedance, Petersen coil | earth fault current protecting object that limits the value of an earth fault current
COFC_ | F | C |  | объект защиты от тока (overcurrent protecting object) | панель с плавкими предохранителями, панель с предохранителями, щит с предохранителями, fuse panel, выключатель максимального тока, overcurrent device | protecting object related to overcurrents
COFCA | F | C | A | предохранитель (fuse) | плавкий предохранитель | объект защиты от сверхтоков, посредством расплавления одного или нескольких специально спроектированных и калиброванных элементов, размыкающий цепь, в которую он включен, и отключающий ток, когда тот превышает заданное значение в течение достаточного времени (overcurrent protecting object that by fusing opens the circuit in which it is inserted by breaking the current when this exceeds a given value for a sufficient time)
COFCB | F | C | B | малогабаритный выключатель (miniature circuit-breaker) | микровыключатель, микропрерыватель, автоматический повторный включатель, auto-recloser | объект защиты от сверхтоков, способный включать, проводить и отключать токи в нормальном состоянии цепи, а также включать, проводить в течение заданного времени и автоматически отключать токи в указанном аномальном состоянии цепи, например токи короткого замыкания. ПРИМЕЧАНИЕ. Этот класс предназначен для автоматических выключателей, например, определенных в серии стандартов МЭК 60898. (overcurrent protecting object capable of making, carrying and breaking currents under normal circuit conditions and also making, carrying for a specified time, and automatically breaking currents under specified abnormal circuit conditions NOTE This class is intended for circuit-breakers such as those defined in accordance with IEC 60898 series.)
COFCC | F | C | C | биметаллический выключатель (bimetal) | биметаллический выключатель, тепловой расцепитель перегрузки, тепловое реле перегрузки, Bimetal circuit breaker, overload thermal release, thermal overload relay, | объект защиты от сверхтоков, который размыкает цепь, в которую он вставлен, прерывая ток, когда он превышает заданное значение в течение достаточного времени (overcurrent protecting object that opens the circuit in which it is inserted by interrupting the current when this exceeds a given value for a sufficient time)
COFE_ | F | E |  | полезащитный объект (field protecting object) |  | protecting object related to electric and/or magnetic fields
COFEA | F | E | A | защита от электрического поля (electric field shield) | клетка Фарадея, Faraday cage | объект/средство защиты от электрических полей (field protecting object of electric fields)
COFEB | F | E | B | защита от магнитных излучений (magnetic field shield) | экранирование мю-металлом (от статических или низкочастотных магнитных полей), бокс из мю-металла, Mu-metal shielding (against static or low- frequency magnetic fields) | field protecting object of magnetic fields
COFEC | F | E | C | экран для защиты от электромагнитных излучений (electromagnetic field shield) | бетонная стена, клетка Фарадея, свинцовый блок, металлические листы, concrete wall, Faraday cage, lead block, metal sheets | field protecting object of electromagnetic fields
COFL_ | F | L |  | объект защиты от давления (pressure protecting object) |  | protecting object related to pressure
COFLA | F | L | A | защитный клапан (safety valve) | клапан сброса давления воздуха, воздуховыпускной клапан; воздушный кран, air pressure relief valve, blow off valve, blow-off valve, blowoff valve (BOV), breather, dump valve, relief valve | защищающий от давления объект, выпускающий пар или жидкость, когда давление превышает установленное предельное значение (pressure protecting object releasing steam or liquid when the pressure exceeds a set limit value)
COFLB | F | L | B | зашитная заслонка (safety damper) |  | защищающий от давления объект, открывающий или закрывающий поток воздуха, когда давление выше или ниже установленного предельного значения (pressure protecting object opening or closing an air flow when the pressure is above or below a set limit value)
COFLC | F | L | C | вакуумный прерыватель (vacuum breaker) | клапан срыва вакуума, вакуумный прерыватель, вакуумный выключатель | защищающий от давления объект предотвращающий образование вакуума (pressure protecting object preventing vacuum)
COFLD | F | L | D | разрывной диск (rupture disc) | разрывной предохранительный диск, разрывная диафрагма, разрывная мембрана | защищающий от давления объект, который необратимо разрывается в случае чрезмерной разницы давления (pressure protecting object that breaks open irreversibly in the event of excessive pressure difference)
COFLE | F | L | E | расширительный бак (expansion tank) | расширительная камера, гидробак, камера снижения давления газа, напорный гидробак, expansion vessel | pressure protecting object provided by a volume expansion
COFM_ | F | M |  | огнезащитный объект (fire protecting object) | противопожарный объект, противопожарная защита, огнезащита | protecting object related to fire
COFMA | F | M | A | противопожарный воздушный клапан (fire damper) |  | fire protecting object closing an air flow on detection of fire
COFMB | F | M | B | заслонка дымохода (flue damper) | шибер дымохода | огнезащитный объект, открывающий или закрывающий поток воздуха при обнаружении дыма (fire protecting object opening or closing an air flow on detection of smoke)
COFMC | F | M | C | водо-воздушная защитная заслонка (fire-and-flue damper) |  | fire protecting object closing an air flow on detection of smoke and/or fire
COFMD | F | M | D | огнетушитель (fire extinguisher) |  | огнезащитный объект с ручным управлением (fire protecting object for manual operation)
COFME | F | M | E | противопожарная штора (fire blind) |  | огнезащитный объект, закрывающий проход для предотвращения распространения дыма и/или огня (fire protecting object closing a passage for preventing spread of smoke and/or fire)
COFMF | F | M | F | дымозащитная штора (smoke curtain) |  | огнезащитный объект, разделяющий пространство на дымовые зоны (fire protecting object dividing an area into smoke zones)
COFMG | F | M | G | заслонка задымлений (smoke closure) |  | огнезащитный объект, закрывающий отверстие для предотвращения распространения огня (fire protecting object closing a hole for preventing spread of fire)
COFMH | F | M | H | огнестойкая изоляция (fire insulation) |  | fire protecting object by a surface cover
COFMJ | F | M | J | огнезащитное покрытие (fire retardant coating) | fire protecting coating | fire protecting object by a surface coating
COFMK | F | M | K | противопожарная пропитка (fire impregnation) |  | fire protecting object by impregnation
COFN_ | F | N |  | объект защиты от механических воздействий (mechanical force protecting object) |  | protecting object related to mechanical force
COFNA | F | N | A | предохранительная муфта (safety clutch) | муфта с отключающим устройством, муфта ограничения крутящего момента, моментная муфта, disconnect coupling, torque limiting coupling | защита от механического усилия, обеспечивающая необратимое отключение при повышении крутящего момента (mechanical force protecting object providing an irreversible disconnection when a torque become to high)
COFNB | F | N | B | защита от ударных воздействий (impact protection) | противоударная защита, защита кабеля, вибровставка, подушка безопасности, предохранительная пластина, гофра защитная, футляр, обсадная труба, мостовой компенсатор, компенсационное соединение труб, трубопроводный компенсатор, сильфонный компенсатор, cable protection, airbag, bridge expansion joint, expansion joint bellows, pipe expansion joint | защита от механического воздействия путем поглощения (mechanical force protecting object absorbing impact)
COFQ_ | F | Q |  | объект профилактической защиты (preventive protecting object) | превентивная защита | protecting object by barrier or obstacle
COFQA | F | Q | A | защитная сетка (protective mesh) | защитная решетка, protective grid | объект превентивной защиты от прохождения предметов (preventive protecting object against objects passing)
COFQB | F | Q | B | противоскользящая защита (glide protection) | snow guard, снегозадержатель | preventive protecting object against objects or matter sliding or drifting
COFQC | F | Q | C | защитный поручень (protective rod) | поручень, handrail, fall arrester, fall arrester net | preventive protecting object against falling
COFQD | F | Q | D | защитное ограждение (protective rail) | ограждение, guard rail, защитная крыша, защитная крышка, protective roof | объект превентивной защиты от падения или столкновения (preventive protecting object against falling out or colliding)
COFQE | F | Q | E | защитная ткань (protective fabric) |  | preventive protecting object against physical penetration
COFQF | F | Q | F | противобликовая защита (glare protection) |  | preventive protecting object against glare
COFQG | F | Q | G | противобрызговая защита (splatter protection) |  | preventive protecting object against splatter
COFQH | F | Q | H | противоударная защита (break protection) |  | preventive protecting object against manual breakage
COFQJ | F | Q | J | фиксатор крышки люка (lock hatch cover) |  | preventive protecting object against manual unlocking
COFR_ | F | R |  | объект защищающий от износа (wear protecting object) | защита от износа | protecting object related to material erosion
COFRA | F | R | A | смазочное вещество (lubrication object) | lubricating oil | wear protection object providing lubricant between objects
COFRB | F | R | B | износная накладка (wear pad) | износостойкая планка | wear protecting object providing a solid separating material between objects
COFS_ | F | S |  | объект защиты от окружающей среды (environment protecting object) |  | protecting object related to the local environment
COFSA | F | S | A | штукатурка (plaster) | cement, раствор (mortar) | environment protecting object in the form of a solidified paste layer covering another object
COFSB | F | S | B | лакокрасочное покрытие (paint) | лак, lacquer | объект, защищающий от воздействия внешней среды, в виде затвердевшей жидкой пленки на поверхности другого объекта (environment protecting object in the form of a hardened liquid film on the surface of another object)
COFSC | F | S | C | пропитка (impregnation) | impregnation sheet | environment protecting object in the form of an applied or induced liquid making the object resistant to externally induced decay or destruction
COFSD | F | S | D | шельтер (shelter) защита от атмосферных воздействий | противолавинная галерея, снегозадержатель, жалюзийная решетка, avalanche shed, house, shed, snow guard | объект защиты от окружающей среды, обеспечивающий укрытие и защиту от климатических воздействий (environment protecting object providing shelter against climatic effects.)
COFSE | F | S | E | сейсмозащита (seismic vibration control device) |  | environment protecting object in the form of vibration control
COFSF | F | S | F | коррозионная зашита (corrosion protection) | cathodic protection, sacrificial anode, passivator | environment protection object in the form of oxidation of metal
COFSG | F | S | G | защитная мембрана (protective seal) | защитная мембрана, acid proofing system, cable heat shrink, cladding | environment protecting object in the form of a seal on the surface of another object
COFSH | F | S | H | разделительный слой (material separating layer) |  | environment protecting object in the form of a capillary action breaking layer
COG__ | G |  |  | генерирующие объекты (generating object) | fuel system | object for providing a controllable flow
COGA_ | G | A |  | объект преобразующий механическую энергию в электрическую (mechanical to electrical energy generating object) | generating set, generator set, generator system | generating object of electric energy powered by mechanical energy
COGAA | G | A | A | электрический генератор переменного тока (AC generator) | генератор, альтернатор; синхронный генератор переменного тока, generator, alternator | mechanical to electrical energy generating object of alternating current
COGAB | G | A | B | электрический генератор постоянного тока (DC generator) | генератор постоянного тока, динамо; динамо-машина, генератор, dynamo, generator | mechanical to electrical energy generating object of direct current
COGB_ | G | B |  | объект преобразующий химическую энергию в электрическую (chemical to electrical energy generating object) | электрохимический источник питания | объект генерирующий электрическую энергию при помощи химической реакции (generating object of electric energy powered by chemical reaction)
COGBA | G | B | A | аккумуляторная батарея (electric battery) | батарея электропитания, гальваническая ячейка, гальванический элемент; электрохимическая ячейка в режиме гальванического элемента, battery, galvanic cell | электрохимический генерирующий объект из невозобновляемого источника (electrochemical generating object from a non- renewable source)
COGBB | G | B | B | топливная ячейка (fuel cell) |  | электрохимический генерирующий объект, непрерывно питающийся топливом и окислителем (electrochemical generating object continuously fed by fuel and oxidant)
COGC_ | G | C |  | объект преобразующий солнечную энергию в электрическую (solar to electrical energy generating object) |  | generating object of electric energy from solar energy
COGCA | G | C | A | кристаллический фотоэлектрический модуль (crystalline photovoltaic module) | солнечные элементы, солнечные элементы на основе кристаллического кремния, солнечная батарея | electro-radiation generating object utilizing wafer based semiconducting material
COGCB | G | C | B | тонкопленочный фотоэлектрический модуль (thin film photovoltaic module) | солнечная батарея, солнечный фотоэлемент, solar cell | solar to electrical energy generating object utilizing thin film material
COGD_ | G | D |  | magnetic to electric generating object (*) | (*) NOTE: PROPOSED CLASS. NOT APPROVED INTERNATIONAL STANDARD. | generation object of electric energy from magnetic energy (*)
COGDA | G | D | A | generator stator (*) | (*) ПРИМЕЧАНИЕ: ПРЕДЛАГАЕМЫЙ КЛАСС. НЕ УТВЕРЖДЕН В МЕЖДУНАРОДНОМ СТАНДАРТЕ. (*) NOTE: PROPOSED CLASS. NOT APPROVED INTERNATIONAL STANDARD. | magentic to electric generating object utilizing a varying magnetic field (*)
COGF_ | G | F |  | объект генерирующий сигнал (signal generating object) |  | generating object of signals for carrier of information
COGFA | G | F | A | передатчик электромагнитных волн (electromagnetic wave transmitter) | лазерный передатчик, радиоволновой передатчик, телевизионная станция, laser transmitter, radio-wave transmitter, television station | signal generating object by electromagnetic waves
COGFB | G | F | B | генератор сигналов (signal generator) | сигнальный генератор, сигнал-генератор, преобразователь, генератор функций, функциональный преобразователь, function generator | signal generating object by wires
COGL_ | G | L |  | объект непрерывного перемещения (continuous transfer object) |  | generating object continuously of items
COGLA | G | L | A | ленточный конвейер (belt conveyer) | пластинчатый конвейер, пластинчатый транспортёр, ленточный конвейер, ленточный транспортер, conveyer belt, apron conveyor, pocket belt conveyor, sandwich belt conveyor, slat conveyor | continuously transferring object on a belt
COGLB | G | L | B | цепной конвейер (chain conveyer) |  | continuously transferring object on a chain
COGLC | G | L | C | роликовый конвейер (roller conveyer) |  | continuously transferring object on rollers
COGLD | G | L | D | шнековый конвейер (screw conveyer) | винтовой транспортёр, шнековый конвейер, гибкий шнековый конвейер, шнековый питатель, auger conveyor, conveyor screw, flexible screw conveyor, helical screw feeder | continuously transferring object propelled by a screw
COGLE | G | L | E | эскалатор (escalator) |  | continuously transferring object consisting of a chain of steps
COGLF | G | L | F | элеватор (paternoster) | ковшовый элеватор, bucket elevator conveyor | continuously transferring object consisting of chain of containers
COGLG | G | L | G | вибрационный конвейер (vibrating conveyor) |  | continuous transfer object on a vibrating surface
COGM_ | G | M |  | объект непостоянного перемещения (discontinuous transfer object) | пневматическая трубчатая конвейерная система, пневмопочта, pneumatic tube conveyor system | generating object discontinuously of items
COGMA | G | M | A | вагонетка (wagon) |  | discontinuous transfer object horizontally
COGMB | G | M | B | подъемник (elevator) | грузоподъёмник, подъемник, подъемное устройство, подъемный механизм, лифт, hoist, lift | объект прерывисто перемещающий по вертикали (discontinuously transferring object vertically)
COGMC | G | M | C | манипулятор (crane) | кран с нижним поворотным кругом, козловой кран, гидравлический подъемник, стреловой кран, мостовой кран, bottom-slewing crane, gantry crane, hydraulic lift, jib crane, overhead crane | объект непостоянного перемещения поднимающий и перемещающий объекты вертикально и/или горизонтально (discontinuously transferring object lifting and moving objects vertically and/or horizontally)
COGMD | G | M | D | укладчик (palletizer) | штабелёр (stacker) | discontinuously transferring object placing objects together
COGME | G | M | E | поворотная площадка (turntable) | поворотная лестница ,поворотная система подачи, ротационная система подачи, turntable ladders, rotary feeder table, turntable feeder | discontinuously transferrin object turning a conveyed flow
COGMF | G | M | F | вибрационный питатель (vibrating feeder) |  | discontinuous transfer object moving objects in a linear flow by vibrating
COGP_ | G | P |  | объект генерирующий поток жидкой среды (liquid flow generating object) | acid resistant pump, floating aerator system, flock dosing system, fluid power system, lubrication system | generating object of liquid
COGPA | G | P | A | насос прямого вытеснения (positive displacement pump) | перистальтический насос, шланговый насос, поршневой насос, плунжерный насос, насос с вращающейся шестерней, винтовой насос, ускорительный насос, насос-ускоритель, пневматический насос, винтовой насос Архимеда, аксиально-поршневой насос, шариковый поршневой насос, мембранный насос, дозирующий насос, насос подачи, насос с винтовым ротором, всасывающий насос, насос для перекачки, перекачивающая помпа, вакуумный насос, peristaltic pump, piston pump, rotary gear pump, screw pump, accelerator pump, air driven pump, archimedes screw pump, axial piston pump, ball piston pump, diaphragm pump, dosing pump, feed pump, helical rotor pump, suction pump, transfer pump, vacuum pump | объект, генерирующий поток жидкости, транспортирующий жидкость посредством нагнетания захваченной жидкости на сторону нагнетания (liquid flow generating object conveying liquids by means of forcing trapped liquid to the discharge side)
COGPB | G | P | B | жидкостной скоростной насос (liquid velocity pump) | динамический насос, скоростной насос, воздушный насос, пневматический насос, осевой насос, подающий насос, питающий насос, нагнетательный насос, топливный насос, струйный насос, насос-эжектор, эжектор, ротодинамический насос, насос перекачки, центробежный насос, вихревой насос, air lift pump, axial flow pump, feed pump, force pump, fuel pump, jet pump, roto-dynamic pump, transfer pump | объект, генерирующий поток жидкости путем увеличения скорости потока посредством механического движения (liquid flow generating object by increasing the flow velocity through mechanical motion)
COGPC | G | P | C | гидротаранный насос (hydraulic ram pump) | циклический насос, гидравлический таран | объект, генерирующий поток жидкости, путем передачи кинетической энергии входного потока в выходной поток (liquid flow generating object by transferring the kinetic energy of an input flow to an output flow)
COGPD | G | P | D | смазочный прибор (lubricator) | смазчик, лубрикатор | объект генерирующий поток жидкости путем преобразования потенциальной энергии в кинетическую энергию под действием силы тяжести (liquid flow generating object by converting potential energy to kinetic energy by gravity)
COGQ_ | G | Q |  | объект генерирующий газовый поток (gaseous flow generating object) |  | generating object of gas
COGQA | G | Q | A | газовый компрессор (gas compressor) | газонагнетатель, axial compressor, axial flow compressor, blower, compressor pump, gas turbine compressor, jet compressor | gaseous flow generating object by forcing trapped gas to the discharge side
COGQB | G | Q | B | вентилятор (mechanical fan) | осевой вентилятор, центробежный вентилятор, air curtain, closed propeller fan, open propeller fan, squirrel cage fan, ventilator, axial fan, centrifugal fan | gaseous flow generating object by vanes or blades acting on the flow
COGQC | G | Q | C | продувочный газовый эжектор (gas ejector) |  | gaseous flow generating object by injecting a motive fluid in one port of a three-port device creating a suction pressure at the inlet port relative the outlet port
COGR_ | G | R |  | объект преобразующий солнечную энергию в тепловую (solar to thermal energy generating object) |  | generating object of thermal energy from solar energy
COGRA | G | R | A | солнечная панель (solar panel) | flatbed solar panel, солнечный коллектор | thermal–radiation generating object into a fluid thermal flow
COGRB | G | R | B | СЭС башенного типа (solar tower) | солнечная электростанция, СЭС тарельчатого типа, параболоцилиндрический концентратор | тепловыделяющий объект, генерирующий поток жидкости (thermal–radiation generating object generating a fluid flow)
COH__ | H |  |  | обрабатывающие объекты (matter processing object) | газоочиститель, паровой скруббер,, fume scrubber system | object for treating matter
COHJ_ | H | J |  | формообразующие объекты (primary forming object) |  | matter processing object by original forming
COHJA | H | J | A | инструмент для литья (casting tool) | 3D-принтер, формующая машина, формовочная машина, 3D-printer, dry sand core, dry sand mold, horizontal axis casting machine, mold, molding machine | primary forming object from liquid initial material state
COHJB | H | J | B | пресс (press) | 3D-printer, chipboard press, sintering press, фильер, формообразователь | primary forming object from solid matter initial material state
COHK_ | H | K |  | объект обработки поверхности (surface treatment object) |  | matter processing object for surface treatment
COHKA | H | K | A | устройство для зачистки поверхности (surface preparation machine) | посудомоечная машина, пылесос, душ, ультразвуковой обезжириватель, паровой обезжириватель, dishwasher, hoover, shower, ultrasonic degreaser, vapour degreaser, air knife | surface finishing object by preparation
COHKB | H | K | B | устройство для изменения поверхности (surface modification machine) | burnishing machine, hammer peening machine, polisher, sand paper, wire brush, полировочный станок, молотковый станок, полировщик, наждачная бумага, проволочная щетка, abrasive wheel | surface finishing object by modification
COHKC | H | K | C | устройство для поверхностного нанесения материалов (surface coating machine) | air gun sprayer, anodizer, electrostatic coating machine, oil-coating machine, пневматический пистолет-распылитель, анодизатор, электростатическая окрасочная машина, маслосмазочная машина, electrostatic oiler | surface finishing object by coating
COHL_ | H | L |  | компонующий (группирующие объекты) (assembling object) |  | matter processing object by joining or assembling
COHLA | H | L | A | робот-сборщик (assembly robot) |  | assembling object by physical assembly
COHLB | H | L | B | устройство механической сборки (mechanical joining machine) | friction (inertial) welder, pressure (cold) welder, ultrasonic welder, вращательный фрикционный сварочный аппарат, аппарат для сварки давлением (холодная сварка), ультразвуковой сварочный аппарат | assembling object by mechanical joining
COHLC | H | L | C | устройство термической сварки (thermal welding machine) | electric arc welder, induction brazing machine,soldering machine, дуговой сварочный аппарат, индукционный сварочный аппарат, паяльная станция, паяльник, HLC | assembling object by thermal joining
COHLD | H | L | D | устройство химического соединения (chemical joining machine) | gluing machine, склеивающая машина | assembling object by chemical joining
COHM_ | H | M |  | объект разделения силой (force separating object) |  | обработка вещества путем разделения смешанных веществ силой (matter processing object by separating mixed substances by force)
COHMA | H | M | A | отстойный резервуар (settling tank) | отстойник, грязеуловитель, гравитационный фильтр, гравитационный сепаратор, гравитационный песчаный фильтр, жироуловитель, clarification tank, dirt trap, gravity filter, gravity plate separator, gravity sand filter, grease trap | force separating object of particles by gravity
COHMB | H | M | B | центрифуга (centrifuge) |  | force separating object of substances by rotation in a rotating chamber
COHMC | H | M | C | циклон (cyclone) | гидроциклон, центробежный коллектор, циклон-классификатор, циклонный сепаратор, циклонный распылительный скруббер, пылеуловитель, пылеотделитель,, hydrocyclone, centrifugal collector, cyclone classifier, cyclone separator, cyclonic spray scrubber, dust extractor, dust-separator | force separating object of substances by rotation in a fixed chamber
COHP_ | H | P |  | объекты теплового разделения (thermal separating object) |  | matter processing object by thermally separating mixed substances
COHPA | H | P | A | сушильная установка (dryer) | air dryer, dehumidifier, dielectric oven, dielectric┬аdryer | thermal separating object removing moisture
COHPB | H | P | B | дистилляционная колонна (distillation column) | distiller, evaporator, дистиллятор, испаритель | thermal separating object generating the vaporized aggregation of a liquid
COHQ_ | H | Q |  | объект механического разделения (mechanical separating object) | air filtration system, filter press, oil filtration system | matter processing object by mechanically separating mixed substances
COHQA | H | Q | A | ковш / черпак (skimmer) |  | mechanical separating object by removing substance from the surface of a liquid (механическое отделение путем удаления вещества с поверхности жидкости)
COHQB | H | Q | B | разделительная решетка (separation grate) | рукавный фильтр, фильтр, грабли, фильтр сетчатый, сак, bag filter, filter, rake, sack, air breather, air cleaner, air filter, air scrubber, air separator, baghouse, basket screen, bypass filter, canister filter, dust extractor, dust┬аseparator, filter bag, fuel filter, gas filter, horizontal vibrating screen, oil breather, oil filter | mechanical separating object of particles based on their size and/or shape (механическое разделение частиц в зависимости от их размера и/или формы)
COHR_ | H | R |  | электрический или магнитный разделяющий объект (electric or magnetic separating object |  | matter processing object by electromagnetically separating mixed substances
COHRA | H | R | A | электростатический сепаратор (electrostatic separator) | электрофильтр, электростатический фильтр, электростатическая установка для улавливания пыли из воздуха, electrostatic filter, electrostatic precipitator | electric or magnetic separating object utilizing an electric field
COHRB | H | R | B | магнитный сепаратор (magnetic separator) | вихретоковый сепаратор, eddy current separator | electric or magnetic separating object utilizing a magnetic field
COHS_ | H | S |  | объект химического разделения (chemical separating object) |  | matter processing object by chemical process
COHSA | H | S | A | ионнообменник (ion exchanger) | electrolyser, deionizer | chemical separating object utilising exchange of ions
COHSB | H | S | B | абсорбер (absorber) | абсорбционная моечная машина, форсуночный скруббер, безнасадочный скруббер, водяной фильтр для воздуха, absorption washer, air washer, jet scrubber | объект химического разделения с использованием абсорбции (chemical separating object utilising absorption)
COHSC | H | S | C | адсорбент (adsorber) | carbon filter, coal filter, угольный фильтр, carbon filter, coal filter | object for treating matter by chemically separating mixed substances utilising adsorption
COHU_ | H | U |  | объекты измельчения и дробления (grinding and crushing object) |  | matter processing object providing smaller forms of solid material
COHUA | H | U | A | резак (cutter) | измельчитель отходов, waste grinder | grinding and crushing object for soft, medium-hard, fibrous and tough matter
COHUB | H | U | B | фрезер (mill) | flour mill, water mill, wind mill, centrifugal mill, grinding mill, hammer mill | grinding and crushing object for machining parts into precise sizes and shapes
COHUC | H | U | C | измельчитель (crusher) | stone crusher, autogenous mill, ball mill, grinding mill, gyratory crusher, hammer crusher, impact crusher | grinding and crushing object of rock kind
COHV_ | H | V |  | связывающие объекты (agglomerating object) |  | matter processing object providing larger forms of substances
COHVA | H | V | A | гранулятор (pelletizer) |  | агломерирующий объект, сжимающий или формующий материал в форме гранулы (agglomerating object compressing or moulding a material into the shape of a pellet)
COHVB | H | V | B | коагулянт (flocculator) | flocculation apparatus | agglomerating object enabling (a process wherein) colloids to come out of suspension in the form of floc or flake
COHW_ | H | W |  | смешивающий объект (mixing object) |  | matter processing object mixing different substances
COHWA | H | W | A | смешиватель (mixer) | kneader, horizontal aerators, horizontal brush aerator | mixing object that provides a new property substance from different substances.
COHWB | H | W | B | увлажнитель (humidifier) | карбюратор, carburetor, увлажнитель воздуха, ороситель | mixing object providing humid gaseous substance
COHX_ | H | X |  | элемент обратного действия (reacting object) |  | matter processing object providing new material by chemical or biological reaction
COHXA | H | X | A | реактор (chemical reactor) |  | reacting object enabling and controlling a chemical reaction
COHXB | H | X | B | ферментатор (fermenter) |  | reacting object enabling and controlling a biological reaction
COK__ | K |  |  | объекты обработки информации (information processing object) |  | объект для обработки входных сигналов и обеспечения соответствующего выхода (object for treating input signals and providing an appropriate output)
COKE_ | K | E |  | объект обработки электрических сигналов (electric signal processing object) | access control system, control system, distributed control system (DCS) | information processing object for processing electric signals
COKEA | K | E | A | компьютер (computer) | ПК, планшетный компьютер, PC, personal computer, tablet computer | electric signal processing object with human intervention
COKEB | K | E | B | устройство управления (control unit) | центральный процессор (ЦП), модуль дистанционной защиты и управления, программируемый логический контроллер (ПЛК), удаленный терминал (RTU), удаленный модуль телеуправления (RTU), автоматический контроллер, контроллер, реле частоты, блок управления обогревом, микропроцессор, ПИД-регулятор температуры, central processing unit (CPU), distance Protection and Control Unit, programmable logic controller (PLC), remote terminal unit (RTU), remote telecontrol unit (RTU), automatic controller, controller, frequency relay, heating control unit, microprocessor, pid temperature controller | electric signal processing object without human intervention for control of devices
COKEC | K | E | C | устройство связи (communication device) | коммуникационное устройство, сетевая карта, устройство ввода/вывода, модуль ввода/вывода, USB-карта, Ethernet card, Firewire card, i/o-device, i/o module, USB card | объект обработки электрического сигнала без вмешательства человека, обеспечивающий ввод/вывод в устройства (electric signal processing object without human intervention providing input/output to devices)
COKED | K | E | D | маршрутизатор (router) | data network gateway, firewall, security device | electric signal processing object without human intervention forwarding signals between data networks
COKEE | K | E | E | устройство записи на информационные носители (card writer) | устройство записи компакт-дисков, устройство записи оптических дисков, магнитофон, compact disk writer, optical disk writer, tape recorder | electric signal processing object without human intervention saving the information provided by the input on a storage device
COKF_ | K | F |  | объект передачи электронных сигналов (electric signal relaying object) |  | information processing object for relaying electric signals
COKFA | K | F | A | передатчик (relay) | coupler | electric signal relaying object by forwarding without delay
COKFB | K | F | B | передачтик с задержкой по времени (time relay) | delay relay, timer | electric signal relaying object by forwarding with delay
COKFC | K | F | C | повторитель (repeater) |  | electric signal relaying object by repeating the input signal as an improved output signal
COKFD | K | F | D | мост электрической цепи (electric network bridge) |  | electric signal relaying object by bridging multiple data network segments
COKFE | K | F | E | переключатель электрической цепи (electric network switch) | коммутатор Ethernet, ethernet switch | electric signal relaying object by forwarding the input to specific devices within a data network
COKG_ | K | G |  | сигнальный оптический элемент (optical signalling object) |  | information processing object of optical signals
COKGA | K | G | A | переключатель оптоволоконной сети (optical network switch) |  | optical signalling object actively by forwarding the input to specific devices within an optical network
COKGB | K | G | B | оптический маршрутизатор (optical router) |  | optical signalling object forwarding data packages between computer networks
COKGC | K | G | C | оптический ретранслятор (optical repeater) |  | optical signalling object by repeating the input signal as an improved output signal
COKH_ | K | H |  | объект жидкостного взаимодействия (fluid signalling object) |  | information processing object of fluid signals
COKHA | K | H | A | регулятор жидкости (fluid controller) |  | fluid signalling object for feedback control
COKHB | K | H | B | управляющий вентиль (pilot valve) |  | fluid signalling object relaying signals
COKJ_ | K | J |  | объект механического взаимодействия (mechanical signalling object) |  | объект обработки информации о механических сигналах (information processing object of mechanical signals)
COKJA | K | J | A | механический регулятор (mechanical regulator) | гидравлический коллектор, hydraulic manifold | mechanical signalling object adjusting an air or fluid flow
COKJB | K | J | B | замковый цилиндр (locking cylinder) | цилиндр замка, цилиндровый механизм замка, английский замок | mechanical signalling object for locking/unlocking of a locking mechanism
COKJC | K | J | C | кодовое устройство (key coded device) | кодовый замок | mechanical signalling object providing a binary state of a mechanical device
COKZ_ | K | Z |  | multiple kind signalling object |  | объект обработки информации сигналов нескольких видов (information processing object of signals of multiple kinds)
COKZA | K | Z | A | универсальный переключатель (multiple kind switch) | мультисвитч | объект обрабатывающий сигналы нескольких видов, перенаправляющий ввод на определенные устройства (multiple kind signalling object forwarding the input to specific devices)
COM__ | M |  |  | объект приводящий в движение (driving object) |  | объект обеспечивающий механическое движение или силу (object for providing mechanical movement or force)
COMA_ | M | A |  | электромагнитный вращающийся приводной объект (electromagnetic rotational driving object) | geared motor┬аsystem | driving object in the form of rotational torque, powered by electromagnetic force
COMAA | M | A | A | электрический двигатель (electric motor) | a.c. motor, asynchronous motor, d.c. motor, induction motor, PM motor, servo-motor, synchronous motor, A.C. двигатель, асинхронный двигатель, D.C. двигатель, асинхронный двигатель, двигатель с постоянными магнитами, сервомотор, синхронный двигатель, трехфазовый двигатель, a.c. brake motor, brushless ac motor, cranking motor, geared electrical motor, geared motor, gearmotor, micromotor, starter motor, synchronous motor | электромагнитный вращающийся приводной объект, обеспечивающий непрерывное вращение (electromagnetic rotational driving object providing continuous rotation)
COMAB | M | A | B | шаговый электродвигатель (stepper motor) | микродвигатель, micromotor | электромагнитный вращательный приводной объект, обеспечивающий дискретные вращательные шаги (electromagnetic rotational driving object providing discrete rotational steps)
COMB_ | M | B |  | объект электромагнитный линейного движения (electromagnetic linear driving object) |  | driving object in the form of linear force, powered by electromagnetic force
COMBA | M | B | A | линейный двигатель (linear motor) | electrical actuator, electromagnetic actuator | electromagnetic linear driving object caused by multiple coils along the drive path
COMBB | M | B | B | электромагнитный разделитель (electromagnet) | электромагнит, electromagnetic actuator | electromagnetic linear driving object for holding magnetic matters by coils
COMC_ | M | C |  | объект магнитного управления (magnetic force driving object) |  | driving object powered by mechanical force
COMCA | M | C | A | постоянный электромагнит (permanent magnet) |  | magnetic force driving object by permanent magnet
COMD_ | M | D |  | пьезоэлектрический приводной объект (piezoelectric driving object) |  | driving object powered by piezoelectric force
COMDA | M | D | A | пьезоэлектрический привод (piezoelectric motor) | piezoelectric actuator | piezoelectric driving object by piezoelectric crystal
COML_ | M | L |  | объект движущийся от механической энергии (mechanical energy driving object) |  | объект, приводящийся в движение посредством механической энергии (driving object powered by mechanical energy)
COMLA | M | L | A | объект гравитационной энергии (gravity energy drive) | roller coaster, американские горки | mechanical energy driving object releasing gravitational energy
COMLB | M | L | B | привод на упругой энергии (elastic energy drive) | spring actuator device, пружинный привод | механический движущий объект, высвобождающий упругую энергию (mechanical energy driving object releasing elastic energy)
COMLC | M | L | C | ветровая установка (wind turbine) |  | mechanical energy driving object in the form of kinetic energy in blowing air
COMLD | M | L | D | водяная, гидравлическая турбина (water turbine) |  | mechanical energy driving object in the form of kinetic energy in streaming water
COMLE | M | L | E | газовая турбина (gas turbine) |  | mechanical energy driving object in the form of kinetic energy and reaction force in streaming and/or expanding gases
COMM_ | M | M |  | гидравлический приводной объект (fluid powered driving object) |  | driving object powered by fluid displacement or pressure
COMMA | M | M | A | гидравлический цилиндр (hydraulic cylinder) | brake cylinder, hydraulic actuator, hydraulic actuator, hydraulic bottle jack, hydraulic jack | fluid powered driving object providing movement corresponding to a liquid volume
COMMB | M | M | B | пневматический цилиндр (pneumatic cylinder) | пневмоцилиндр, газовый привод, пневмопривод, air cylinder, gas actuator, pneumatic actuator, pneumatic actuator | fluid powered driving object providing movement to end positions depending on the gaseous pressure
COMMC | M | M | C | масляная турбина (hydraulic motor) | гидравлический мотор, гидравлический двигатель, fluid motor | объект приводимый в движение жидкой средой, обеспечивающий вращение протекающей жидкостью (fluid powered driving object providing rotation by a flowing liquid)
COMMD | M | M | D | пневмодвигатель (pneumatic motor) |  | приводной объект с гидравлическим приводом, обеспечивающий вращение под давлением газа (fluid powered driving object providing rotation by a pressurized gas)
COMS_ | M | S |  | двигатель внутреннего сгорания (combustion engine) |  | driving object powered by combustion of fuels
COMSA | M | S | A | двигатель Отто (Otto cycle engine) |  | combustion engine in cylinders with pistons powered by spark ignited combustion
COMSB | M | S | B | дизельная машина (Diesel cycle engine) | diesel engine | combustion engine in cylinders with pistons powered by compressed ignited combustion
COMSC | M | S | C | роторно-поршневой двигатель (Wankel engine) |  | combustion engine in circular compartment with eccentric rotary piston powered by spark ignited combustion
COMT_ | M | T |  | тепловой двигатель (heat engine) |  | driving object powered by an external heat source
COMTA | M | T | A | паровая машина (steam engine) |  | heat engine utilizing expanding steam acting on one piston
COMTB | M | T | B | двигатель Стерлинга (Stirling engine) |  | heat engine utilizing two pistons within one heated and one cooled cylinder or cylinder part
CON__ | N |  |  | облицовочный объект (covering object) | covering object | object for enclosing partly or fully another object
CONA_ | N | A |  | объект заполнения (infilling object) |  | covering object by filling an opening
CONAA | N | A | A | лист стекла (pane) | остекление, стекло, панель остекления, витражное стекло, светопрозрачное заполнение | заполнение, пропускающее свет (infilling object permitting light entry)
CONAB | N | A | B | панель (panel) |  | заполнение, предотвращающее проникновение света (infilling object preventing light entry)
CONAC | N | A | C | решетка (grating) | напольная решетка, решетка пола, floor grating | заполнение, пропускающее жидкости (infilling object permitting fluid entry)
CONAD | N | A | D | уплотнительный шов (sealing joint) | уплотнительное соединение, уплотнитель, прокладка, раствор строительный жидкий, гидролизоляция, жидкостное уплотнение, уплотнительный сальник, gasket, сальник, gland, grout, acid resistant gasket, hydraulic seal, o-ring | заполнение, предотвращающее попадание жидкости (infilling object preventing fluid entry)
CONB_ | N | B |  | объект замыкающий (closure object) |  | covering object by closing an opening
CONBA | N | B | A | дверное полотно (door leaf) |  | closure object in a door
CONBB | N | B | B | воротная дверь (leaf of large door) |  | closure object in a large door
CONBC | N | B | C | дверца шкафа (cabinet door) | шкафная дверь, дверь кабины (напр. душевой), технический люк, инспекционный лючок, лючок бензобака, cubicle door, cupboard door, inspection hatch, fuel door | closure object in an enclosure
CONBD | N | B | D | полотно ворот (gate leaf) | полотнище ворот | closure object in a gate
CONBE | N | B | E | крышка люка (hatch cover) | крышка корпуса, faceplate, housing cover | closure object in a hatch
CONC_ | N | C |  | объект отделки (finishing object) |  | covering object by finishing structures
CONCA | N | C | A | мощение (paving) |  | finishing object of a pavement
CONCB | N | C | B | облицовочное покрытие (wall covering) | облицовка стены, стеновая обшивка, стеновое покрытие, отделочный стеновой слой, отделка | отделочный объект стены (finishing object of a wall)
CONCC | N | C | C | напольное покрытие (flooring) | покрытие | отделочный объект пола (finishing object of a floor)
CONCD | N | C | D | потолочное покрытие (ceiling finish) | натяжной потолок, подвесной потолок, навесной потолок, фальш-потолок | finishing object of a ceiling
CONCE | N | C | E | кровельное покрытие (roofing) | кровельное покрытие | отделочный объект крыши (inishing object of a roof)
CONCF | N | C | F | подоконник (window sill) | window board | finishing object in an opening
CONCG | N | C | G | растительный покров (plant mat) | травяной дерн, grass turf | finishing object of a vegetation area
CONCH | N | C | H | объект формирования поверхности (surface forming object) | обтекатель, aircraft fairing, aircraft skin, belly fairing, car body panel, cockpit fairing, motorcycle fairing, unstressed hull plate | finishing object by forming the outer shape of an object
COND_ | N | D |  | объекты завершения (terminating object) |  | covering object for terminating another object
CONDA | N | D | A | бордюрный камень (curb) | lawn edge, plant bed edge | terminating object delimiting an edge of pavement or vegetation area
CONDB | N | D | B | венец (crown) | шелыга арки, шельга свода, flaunching, wall top | terminating object delimiting an edge of a wall
CONDC | N | D | C | торец фальш-пола (raised floor edge) |  | terminating object delimiting an edge of a floor
CONDD | N | D | D | торец перекрытия (ceiling edge) |  | terminating object delimiting an edge of a ceiling
CONDE | N | D | E | сандрик (fascia) | bargeboard | terminating object delimiting an edge of a roof
CONE_ | N | E |  | скрывающий объект (hiding object) |  | covering object by hiding joints and transitions
CONEA | N | E | A | галтель (ceiling lining) | потолочный плинтус | скрывающий объект между стеной и потолком (hiding object between a wall and a ceiling)
CONEB | N | E | B | плинтус (skirting board) | плинтус, base shoe | скрывающий объект между стеной и полом (hiding object between a wall and a floor)
CONEC | N | E | C | настенный уголок (wall corner lining) | тяга | скрывающий объект между стен (hiding object between two walls)
CONED | N | E | D | козырек (flashing) | стреха, свес крыши, венчающий карниз, конек, eaves lead, ridge flashing, roof flashing | скрывающий объект на крыше (hiding object on a roof)
CONEE | N | E | E | наружный наличник (reveal liner) | наличник, архитрав, архитравное покрытие, architrave, bushing,, откос | скрывающий объект вокруг отверстия (hiding object around an opening)
COP__ | P |  |  | представляющий объект (presenting object) |  | object for providing perceptible information
COPF_ | P | F |  | индикатор видимого состояния (visible state indicator) |  | presenting object in visible form of discrete states объект представляющий в видимой форме дискретные состояния
COPFA | P | F | A | сигнальная лампочка (signal lamp) | светофор, аварийное оповещательное устройство, аварийное табло, traffic light, alarm annunciator, alarm panel, annunciator | видимый индикатор состояния по свету (visible state indicator by light)
COPFB | P | F | B | семафор (semaphore) |  | видимая индикация состояния по механическим позициям (visible state indication by mechanical positions)
COPG_ | P | G |  | шкала измерения (scalar display) |  | presenting object in a visible form of a single scalar variable объекта представляющий в видимой форме одну скалярную переменную
COPGA | P | G | A | указатель напряжения (voltmeter) |  | scalar display representing electric voltage
COPGB | P | G | B | resistivity indicator |  | scalar display representing resistivity or conductivity
COPGC | P | G | C | амперметр (ampere meter) | амперметр, Ammeter, ammeter | scalar display representing electric current
COPGD | P | G | D | density indicator |  | scalar display representing density
COPGE | P | G | E | field indicator |  | scalar display representing field
COPGF | P | G | F | flow meter | индикатор потока, flow indicator | scalar display representing flow
COPGG | P | G | G | dimension indicator | указатель угла, указатель положения, angle indicator, position indicator | scalar display representing spatial dimension and/or position
COPGH | P | G | H | energy meter | var-hour meter, watt-hour meter | scalar display representing energy
COPGJ | P | G | J | ваттметр (wattmeter) | var meter, watt-hour meter | scalar display representing electric power or energy
COPGK | P | G | K | часы (clock) |  | scalar display representing time
COPGL | P | G | L | индикатор уровня (level indicator) | уровнемерное стекло, высотомер, альтиметр, sight glass, altimeter, analog level indicator, digital level indicator, fuel gauge, gas gauge, leveling rod, liquid indicator, liquid level gauge | scalar display representing level
COPGM | P | G | M | humidity indicator | гигрометр, hygrometer | scalar display representing humidity
COPGP | P | G | P | pressure indicator | барометр, манометр, barometer, manometer | scalar display representing pressure
COPGQ | P | G | Q | concentration indicator |  | scalar display representing substance concentration
COPGR | P | G | R | electromagnetic wave indicator |  | scalar display representing radiation
COPGS | P | G | S | измеритель частоты переменного тока (frequency meter) |  | scalar display representing rpm or frequency
COPGT | P | G | T | термометр (temperature indicator) | thermometr | scalar display representing temperature
COPGV | P | G | V | фазометр (cos-phi meter) | sin фи | scalar display representing the offset between active power and reactive power
COPGW | P | G | W | force indicator |  | scalar display representing weight, force or torque
COPGX | P | G | X | audio spectrometer |  | scalar display representing sound
COPGZ | P | G | Z | счётчик количества электричества (quantity meter) |  | scalar display representing number of incidents
COPH_ | P | H |  | графический дисплей (graphical display) |  | presenting object in visible form by pictures, symbols, text or physical characteristics
COPHA | P | H | A | дисплей (display) | blackboard, whiteboard, gear indicator, heads up display, monitor | графическое отображение динамически на его поверхности (graphical display dynamically on its surface)
COPHB | P | H | B | проектор (projector) |  | graphical display dynamically on another surface
COPHC | P | H | C | принтер (printer) | laser marking machine, laser marking system | graphical display on a printed media отображение графической информации на печатном носителе
COPHD | P | H | D | знак (sign) | дорожный знак (traffic sign), cable marker, cable tag, tag | graphical display statically on its surface
COPHE | P | H | E | маркировочные знаки (marking) |  | graphical display statically on the surface of another object
COPHF | P | H | F | маркировочный столбик (marking post) | ориентир (reference point) | graphical display statically by its physical characteristics
COPJ_ | P | J |  | аккустическое устройство (acoustic device) |  | presenting object in audible form
COPJA | P | J | A | динамик (loudspeaker) |  | acoustic device provided by the movement of a membrane
COPJB | P | J | B | гудок (horn) | air horn, alarm siren, klaxon | acoustic device provided by the stream of air
COPJC | P | J | C | звонок (bell) |  | acoustic device provided by mechanical excitation of the object
COPK_ | P | K |  | тактильное устройство (tactile device) |  | presenting object in tactile form
COPKA | P | K | A | вибратор (vibrator) |  | тактильное устройство дискретных состояний посредством вибрации (tactile device of discrete states by vibration)
COPKB | P | K | B | шрифт Брайля (braille text sign) | road grooves, канавки на дороге | тактильное устройство статической информации (tactile device of static information)
COPKC | P | K | C | предупреждение о свободной высоте (free height warning) |  | тактильное устройство для расположенных выше препятствий (tactile device for suprajacent obstacles)
COPL_ | P | L |  | декоративный объект (ornamental object) |  | presenting object in an ornamental form
COPLA | P | L | A | карниз (cornice) | падуга, потолочный плинтус, молдинг | декоративный объект как разделение между двумя областями (ornamental object as a separation between two areas)
COPLB | P | L | B | фигура (figure) |  | ornamental object as a spatial representation of something
COPLC | P | L | C | фриз (frieze) | пилястра, pilaster, стукко, stucco | декоративный объект в виде выступающих фигур и/или декоративных элементов на стене (ornamental object as protruding figures and/or decorative elements on a wall)
COPLD | P | L | D | картина (picture) |  | ornamental object representing, illustrating or reproducing something visibly on a surface
COPLE | P | L | E | ковер (carpet) |  | ornamental object by a fabric covering part of another object
COPZ_ | P | Z |  | объект множественного представления (multiple form presenting object) |  | presenting object in multiple forms
COPZA | P | Z | A | устройство звуковой и световой аварийной сигнализации (audio-visual alarm) |  | multiple form presenting object for discrete states
COPZB | P | Z | B | телевизор (television set) | телевизор, monitor | multiple form presenting object for multiple information
COQ__ | Q |  |  | контролирующий объект (controlling object) |  | объект для контроля доступа или потока (object for controlling access or flow)
COQA_ | Q | A |  | объект электрической подачи (electric controlling object) | коммутационный аппарат, панель с плавкими предохранителями, панель с автоматическими выключателями, breaker panel | объект управляющий электрическим током в электрической цепи (controlling object of electric current in an electric circuit)
COQAA | Q | A | A | контактор (contactor) | пускатель двигателя, контактный выключатель, motor starter, a.c. contactor, contact breaker | объект электрического управления механический только в нормальных условиях цепи (electric controlling object mechanically under normal service conditions only)
COQAB | Q | A | B | автоматический выключатель (circuit breaker) | прерыватель, пускатель, motor starter | объект электрического управление механический в нормальных и ненормальных условиях цепи (electric controlling object mechanically under normal and abnormal service conditions)
COQAC | Q | A | C | электронный выключатель электропитания (electronic power switch) | пускатель двигателя, твердотельный силовой транзистор, тиристор, ламповый силовой транзистор, motor starter, solid state power transistor, thyristor,tube power transistor | объект электрического управления электронным способом (electric controlling object electronically)
COQB_ | Q | B |  | объект электрического разъединения (electric separating object) |  | controlling object by separating electric circuits
COQBA | Q | B | A | разъединитель без плавкого пердохранителя (fuseless disconnector) | прерыватель, разъединитель, разъединитель нагрузки, disconnector, load-switch disconnector | electric separating object by mechanically isolating the downstream circuit from the upstream circuit only
COQBB | Q | B | B | разъединитель с плавким предохранителем (fused disconnector) | предохранитель-выключатель-разъединитель (fuse-switch disconnector), выключатель-предохранитель-разъединитель (switch-fuse disconnector), fuse switch | electric separating object by mechanically isolating the downstream circuit from the upstream circuit and with a built-in fuse
COQC_ | Q | C |  | объект электрического заземления (electric earthing object) |  | controlling object by earthing electric circuits
COQCA | Q | C | A | выключатель сети заземления (earthing switch) |  | electric earthing object connecting electric circuits to earth
COQM_ | Q | M |  | объект переключения потока герметичной текучей среды (sealed fluid switching object) |  | объект контролирующий полное закрытие или открытие движения текучей среды в герметичных корпусах (controlling object of fluids on/off in sealed enclosures)
COQMA | Q | M | A | запорный клапан (liquid shutoff valve) | шиберная задвижка, запорный вентиль, запорная задвижка, кран водопроводный, вентиль, шаровой кран, дренажный клапан; сливной клапан, возвратный клапан, байпас, байпасный клапан, байпасный вентиль, гидравлический распределитель, гидрораспределитель, заглушка, мембранный вентиль; мембранный клапан; диафрагмовый вентиль, направляющий клапан, распределительный клапан; разделяющий клапан, draw-off tap, faucet, plug, ball valve, bleeder valve, bypass valve, changeover valve, core plug, diaphragm valve, directional valve, diverter valve, drain valve, dumping valve, flap gate valve, float valve, gravity flow diverter, header valve, microvalve, selector valve, switchover valve | объект переключения герметичного потока жидкости (sealed fluid switching object of a liquid flow)
COQMB | Q | M | B | газозапорный клапан (gas shutoff valve) | шиберная задвижка, двухпозиционная заслонка, пробка, воздухоотводчик, спускник воздуха, шаровой клапан, выпускной винт, выпускной клапан, перепускной клапан, переключающий клапан, мембранный клапан, направляющий клапан, отклоняющий клапан, сливной клапан, расширительная пробка, жатка, селекторный клапан, переключающий клапан, on-off damper, plug, air bleeder, ball valve, bleed screw, bleeder valve, bypass valve, changeover valve, diaphragm valve, directional valve, diverter valve, dumping valve, expansion plug, header valve, selector valve, switchover valve | объект переключения герметичного потока газа (sealed fluid switching object of a gas flow)
COQN_ | Q | N |  | объект изменения потока герметичной текучей среды (sealed fluid varying object) |  | управляющий объект для изменения потока газа или жидкости в герметичных корпусах (controlling object for varying the flow of fluids in sealed enclosures)
COQNA | Q | N | A | клапан управление потоком жидкости (liquid control valve) | шиберная задвижка, пароохладитель, дроссельный клапан, компенсаторный клапан, нагнетательный клапан, клапан экономайзера, электрогидравлический сервоклапан, выпускной клапан, расширительный клапан, клапан регулирования расхода, топливная форсунка, клапан топливной форсунки, задвижка, проходной клапан, гильотинный клапан, ножевой задвижка игольчатый клапан, компенсатор давления, регулятор давления, сервоклапан, терморегулирующий клапан, термостатический клапан, балансировочный клапан, attemperator desuperheater, butterfly valve, compensator valve, discharge valve, economizer valve, electrohydraulic servo-valve, exhaust valve, expansion valve, flow control valve, fuel injector, fuel injector valve, gate valve, globe valve, guillotine valve, knife gate valve, needle valve, pressure compensator, pressure regulator, servo valve | sealed fluid varying object of a liquid flow
COQNB | Q | N | B | клапан управление потоком газа (gas control valve) | шиберная задвижка, регулирующий демпфер, регулирующий шибер, регулирующая заслонка, дроссельный клапан, двухстворчатый клапан, нагнетательный клапан, клапан экономайзера, электрогидравлический сервоклапан, выпускной клапан, расширительный клапан, клапан регулирования потока, задвижка, вентиль, гильотинный клапан, шиберно-ножевая задвижка, игольчатый клапан, регулятор давления, сервоклапан, клапан жалюзийный, control damper, butterfly valve, discharge valve, economizer valve, electrohydraulic servo-valve, exhaust valve, expansion valve, flow control valve, gate valve, globe valve, guillotine valve, knife gate valve, needle valve, pressure regulator, servo valve | sealed fluid varying object of a gas flow
COQP_ | Q | P |  | объект управления открытым потоком (open flow controlling object) |  | controlling object of fluids in an open environment
COQPA | Q | P | A | шлюзные ворота (lock gate) | перевал (доменной печи), иммерсионный канал, dam plate, liquid gate, plug | open flow controlling object for varying or switching a flow on/off
COQPB | Q | P | B | вихревой генератор (vortex generator) | носовой наплыв, подфюзеляжный гребень, наплыв крыла, nose strake, strake, ventral strake, wing strake | open flow controlling object for directing a flow by a fixed means
COQPC | Q | P | C | руль (rudder) | кормило | open flow controlling object for directing a flow by a variable means
COQQ_ | Q | Q |  | объект доступа к пространству (space access object) |  | controlling object to a space
COQQA | Q | Q | A | окно (window) | оконный блок, фонарь, casement window, dome light, fixed window, french window, h-window, hinged window, pivot hung sash, pivot hung window, pivoted window, sash window, sliding window, tilt window, tilt-and-turn-window, turn-and-tilt-window, window with glide-hung sash | объект для доступа в помещение света (space access object for light entry only)
COQQB | Q | Q | B | оконный блок (window unit) | стеклопакет, витражный стеклопакет, витринный оконный блок, витражный оконный блок, остекленная ячейка, балконный блок | объект для доступа в помещение света и людей (space access object for entry of light and persons)
COQQC | Q | Q | C | дверь (door) | створчатая дверь, складывающаяся дверь, французская дверь, распашная дверь, жалюзийная дверь, дверь-вертушка, вращающаяся дверь, откидная дверь, боковая задвижная дверь, раздвижная дверь, casement door, folding door, french door, hinged door, louvred door, revolving door, rotating door, shutter door, side-hung door, sliding door | объект доступа в помещение для использования людьми (space access object for use by persons)
COQQD | Q | Q | D | люк (hatch) | люк, аварийный люк, форточка, escape hatch | объект доступа к пространству ограниченного размера для проверки или передачи объектов (space access object of restricted size for inspection or transfer of objects)
COQQE | Q | Q | E | крупная дверь (large door) | folding door, garage door, overhead door, roll-up mesh shutter, roller gate, roller shutter, security grille, up and over door | объект доступа к пространству увеличенного размера для передачи объектов (space access object of extended size for transfer of objects)
COQQF | Q | Q | F | ворота (gate) | openable bar | объект доступа к пространству частично (space access object partially)
COQQG | Q | Q | G | железнодорожный башмак (rail scotch block) |  | space access object by blocking entrance to a track
COQR_ | Q | R |  | объект изменения потока твердого вещества (solid substance flow varying object) |  | controlling object of solid substance
COQRA | Q | R | A | воздушный поворотный запорный клапан (rotary air lock valve) | дозирующая машина, дозатор, dosing machine | solid substance flow varying object with rotating chambers
COQRB | Q | R | B | ирисовый клапан (iris valve) | дозирующая машина, dosing machine | solid substance flow varying object with an iris opening
COQRC | Q | R | C | откидная заслонка (flap gate valve) | откидной клапан, откидной затвор, створчатый затвор, дозирующая машина, дозировочная машина, дозатор, dosing machine | solid substance flow varying object with a hinged flap or disc
COQS_ | Q | S |  | объект управления механическим движением (mechanical movement controlling object) |  | controlling object for mechanical movement
COQSA | Q | S | A | замок (lock) | шпингалет, latch | mechanical movement controlling object by blocking
COQSB | Q | S | B | путевая стрелка (track switch) | ЖД перевод, стрелка (railroad switch) | mechanical movement controlling object by switching between different tracks
COQZ_ | Q | Z |  | объект управления комплексный (multiple measure controlling object) |  | controlling object in electrical circuits utilising different measures
COQZA | Q | Z | A | заземляющий выключатель (earthing and disconnecting switch) |  | многоцелевой управляющий объект для заземления или разделения электрической цепи (multiple measure controlling object for earthing or separating electrical circuit)
COR__ | R |  |  | ограничивающий объект (restricting object) | limiting object | object for restricting or stabilising
CORA_ | R | A |  | объект электрического ограничения (electricity restricting object) | limiter | restricting object by restricting a flow of electric energy
CORAA | R | A | A | диод (diode) | power diode | electricity restricting object by blocking current flow in one direction
CORAB | R | A | B | конденсатор (reactor) | series reactor | electricity restricting object by providing an inductance in a circuit
CORAC | R | A | C | резистор (resistor) | adjustable resistor, ammeter shunt, ballast resistor, electrical resistor | electricity restricting object by providing a resistance in a circuit
CORB_ | R | B |  | стабилизатор электроэнергии (electricity stabilising object) |  | restricting object by stabilising a flow of electric energy
CORBA | R | B | A | источник бесперебойного электропитания (uninterruptible power supply) | UPS, ИБП | electricity stabilising object ensuring a continuous power supply
CORBB | R | B | B | сетевой фильтр (power filter) | компенсатор гармоник, фильтр гармоник, активный фильтр гармоник, пассивный фильтр гармоник, гибридный фильтр гармоник, harmonic current filter, harmonic filter | electricity stabilising object suppressing a defined frequency range within the flow
CORBC | R | B | C | фазовый корректор (phase compensator) | система коррекции коэффициента мощности, блок коррекции коэффициента мощности, компенсатор напряжения, power factor correction system, power factor correction unit, voltage compensator | electricity stabilising object providing reactive power
CORBD | R | B | D | эквалайзер (выравниватель) (power equaliser) |  | electricity stabilising object suppressing or amplifying multiple frequency ranges within the flow
CORF_ | R | F |  | объект стабилизации сигнала (signal stabilising object) |  | restricting object by stabilising a signal
CORFA | R | F | A | эквалайзер сигнала (signal equaliser) | audio attenuator | signal stabilising object suppressing or amplifying multiple frequency ranges of the signal
CORFB | R | F | B | фильтр сигнала (signal filter) | ferrite, active filter | signal stabilising object suppressing a defined frequency range of the signal
CORL_ | R | L |  | ограничительный механизм (movement restricting object) | brake system | restricting object by restricting movements
CORLA | R | L | A | дверная цепочка (security chain) | дверная цепь, рельсовый якорь, door chain, rail anchor, chock, locating pin | movement restricting object by limiting movement of an object
CORLB | R | L | B | амортизатор (shock absorber) | втулка резиновая, амортизирующая прокладка, rubber bushing, anti vibration mounting, balance shaft, head restraint, headrest | объект ограничивающий движение путем успокоения и демпфирования движений объекта (movement restricting object by settling and damping movements of an object)
CORLC | R | L | C | тормоз (brake) | antilock brake, brake caliper, disc brake, hydraulic buffer | объект ограничивающий движение путем уменьшения скорости или остановки другого объекта (movement restricting object by reducing the speed of or stopping another object)
CORLD | R | L | D | ограничитель скорости (speed bump) | искусственная дорожная неровность, лежачий полицейский, зигзагообразные дорожные препятствия | объект ограничивающий движение путем принудительного снижения высокой скорости другого объекта (movement restricting object by preventing high speed of another object)
CORM_ | R | M |  | ограничитель противотока (return flow restricting object) | ограничители обратного потока, ограничитель обратного потока | restricting object by restricting a return flow
CORMA | R | M | A | невозвратный клапан (non-return valve) | шаровой клапан, обратная арматура, обратный клапан, ball check valve, check valve | ограничитель возвратного потока жидкости (return flow restricting object of liquids)
CORMB | R | M | B | воздушный клапан (check damper) | задвижка, обратный клапан воздушный, ball check valve, check valve | объект ограничивающий обратный поток газа (return flow restricting object of gas)
CORMC | R | M | C | дроссельная заслонка (flap) | заслонка | объект ограничивающий обратный потока твердых веществ (return flow restricting object of solid substances)
CORMD | R | M | D | гидравлический затвор (stench trap) | гидрозатвор, сифон, водяной затвор | объект ограничивающий обратный поток запаха (return flow restricting object of odour)
CORN_ | R | N |  | ограничители потока (flow restrictor) | ограничители потока (flow restrictor), гидравлический постоянный дроссель | ограничение путем ограничения направляемого потока жидкости (restricting object by restricting a guided fluid flow)
CORNA | R | N | A | регулирующая задвижка (regulating valve) | водоразборный кран, лейка для душа, душевой распылитель, разбрызгивающая головка, расширительный клапан, регулирующий клапан, регулирующий вентиль, дроссельный вентиль, draw-off tap, shower, shower head, expansion valve | ограничитель потока жидкости регулируемым средством (flow restrictor of liquids by an adjustable means)
CORNB | R | N | B | регулирующий демпфер (regulating damper) | регулируемое сопло, воздухозаборник, выход воздуха, вентиляционное отверстие, нагнетательное отверстие, adjustable nozzle, air intake, air outlet, ventilation inlet, ventilation outlet, air vent | ограничитель потока газа регулируемым средством (flow restrictor of gas by an adjustable means)
CORNC | R | N | C | регулирующий клапан для твердых частиц (solids regulating valve) |  | flow restrictor of solid substances by an adjustable means
CORND | R | N | D | диффузор (diffuser) | неподвижное сопло, нерегулируемое сопло, диафрагма, душевая лейка, аэратор, вентиляционная решетка, диффузор, воздушный клапан, форсунка горелки, сопло, конфузор, замедляющий экран, fixed nozzle, orifice plate, shower, shower head, aerator, air diffuser, air diffusion aerator, air vent, burner nozzle, constrictor, delay screen, fuel injector nozzle | ограничитель потока фиксированным способом (flow restrictor by a fixed means)
CORQ_ | R | Q |  | объект локального климат контроля (local climate stabilising object) | baffle | restricting object of the local environment
CORQA | R | Q | A | изоляция (insulation) | кирпичная облицовка, теплоизоляция, утеплитель, heat cover, brick lining | стабилизация местного климата путем ограничения передачи тепла или звука (local climate stabilising object by restricting a thermal or sound transmission)
CORQB | R | Q | B | мембрана (membrane) | climate membrane | стабилизация местного климата путем стабилизации потока жидкости, влаги, ветра или материала (local climate stabilising object by stabilising a flow of liquids, moisture, wind or material)
CORQC | R | Q | C | шумозащитный экран (noise barrier) | звукоизоляция, шумоглушитель, noise protection, sound baffle, muffle, IfcDuctSilencer | local climate stabilising object by stabilising the propagation of sound
CORQD | R | Q | D | защитный экран (screen) | IfcShadingDevice | стабилизация местного климата путем ограничения ветра, осадков или радиации (local climate stabilising object by restricting wind, precipitation or radiation)
CORQE | R | Q | E | шторы (curtain) |  | стабилизация местного климата путем ограничения пропускания света с использованием текстиля (local climate stabilising object by restricting transmission of light using textiles)
CORQF | R | Q | F | жалюзи (louvered blind) |  | стабилизация местного климата путем ограничения пропускания света с помощью узких регулируемых жалюзи (local climate stabilising object by restricting transmission of light using narrow adjustable louvers)
CORQG | R | Q | G | ставни (shutter) | aperture | стабилизация местного климата путем ограничения пропускания света с помощью внешней панели (local climate stabilising object by restricting transmission of light using an external panel)
CORQH | R | Q | H | геотекстиль (weed control fabric) |  | стабилизация местного климата, предотвращающая рост сорняков (local climate stabilising object preventing weed growth)
CORQJ | R | Q | J | защитная стенка (screen wall) | экранирующая стенка | local climate stabilising object by restricting vision and sound
CORU_ | R | U |  | объект ограничения доступа (access restricting object) |  | restricting object by restricting access to an area
CORUA | R | U | A | ограда (fence) | изгородь, забор | объект ограничения доступа в виде горизонтального удлиненного барьера с вертикальной протяженностью (access restricting object by a horizontal elongated barrier with a vertical extent)
CORUB | R | U | B | подвижный барьер (movable barrier) | барьер, bar | объект ограничения доступа подвижным горизонтальным барьером (access restriction object by a movable horizontal barrier)
CORUC | R | U | C | турникет (turnstile) | односторонняя дверь, one-way door | ограничение доступа ротационным барьером (access restricting object by a rotational barrier)
CORUD | R | U | D | шлагбаум (bollard) |  | ограничение доступа шлагбаумом с ограниченной горизонтальной и вертикальной протяженностью (access restricting object by a barrier with limited horizontal and vertical extent)
CORUE | R | U | E | ограждение от грызунов (rodent barrier) | заграждение от скота, защита от грызунов, rat stop device, stock guard | объект ограничения доступа путем формирования пути (access restricting object by shaping a path)
CORUF | R | U | F | защитная сетка от птиц (bird mesh) |  | ограничение доступа сеткой (access restricting object by a mesh)
COS__ | S |  |  | объект взаимодействия с человеком (human interaction object) |  | объект для обнаружения действий человека и предоставления соответствующего ответа (object for detecting a human action and providing an appropriate response)
COSF_ | S | F |  | устройство взаимодействия с лицом (face interaction device) |  | human interaction object by facial interaction
COSFA | S | F | A | устойство сканирования сетчакти глаза (eye focus reader) | eye actuator for positioning operations | устройство взаимодействия с глазом для позиционирования (eye actuator for positioning operations)
COSFB | S | F | B | устройство распознавания лиц (face recognition device) |  | face interaction device by face recognition
COSG_ | S | G |  | устройство взаимодействия с руками (hand interaction device) |  | human interaction object to a hand action
COSGA | S | G | A | поворотная ручка (turn handle) | потенциометр, поворотный переключатель, handwheel, potentiometer, rotary switch | hand actuator by turning
COSGB | S | G | B | ручка управления (grip handle) | 2- or 3-position enabling device, two-hand control, 2- или 3-позиционное устройство включения, управление двумя руками. пример: ручка управления коляской | ручной привод с помощью захвата (hand actuator by gripping)
COSGC | S | G | C | нажимной рычаг (push handle) | emergency push button, аварийная кнопка | ручной привод нажатием (hand actuator by pushing)
COSGD | S | G | D | дверная ручка рычажного типа (lever handle) | рычаг переключения передач, рукоятка, селектор коробки передач, gear lever, gear selector, gear shifter, hand crank | hand interaction device by lever
COSGE | S | G | E | рукоятка (pull handle) | emergency pull wire, mechanical lever, аварийный трос, механический рычаг | hand actuator by pulling
COSGF | S | G | F | ключ (key) | ключ зажигания, key switch | ручной привод для поворота соответствующего цилиндра или механизма блокировки (hand actuator to turn a matching locking cylinder or locking mechanism)
COSH_ | S | H |  | устройство взаимодействия с ногами (foot interaction device) |  | human interaction object to a foot position
COSHA | S | H | A | педаль переключения (pedal switch) | 2- or 3-position enabling device, 2- или 3-позиционное устройство включения, clutch pedal, gas pedal | ножной привод посредством нажатия ногой (foot actuator by pressing by the foot)
COSJ_ | S | J |  | устройство взаимодействия с пальцами (finger interaction device) |  | human interaction object by finger operation
COSJA | S | J | A | щелчковый выключатель (flip switch) | 2-х позиционный переключатель, выключатель, переключатель, двухрядный переключатель, микропереключатель в корпусе DIP, 2-position switch, dip switch, dual in-line package (DIP) switch | пальцевый привод с помощью рычага (finger actuator by lever operation)
COSJB | S | J | B | нажимаемая кнопка (push button) | устройство управления с автоматическим возвратом в исходное положение, клавиатура, кнопочный переключатель, hold-to-run device, keyboard, push-button switch | пальцевый привод нажатием (finger actuator by pressing)
COSJC | S | J | C | тактильный переключатель (touch actuator) | сенсорный переключатель, 2-х позиционный переключатель, выключатель, переключатель, сенсорная панель, 2-position switch, touchpad | finger actuator by a touching
COSJD | S | J | D | штурвал (turning wheel) |  | finger actuator by advancing/reversing a wheel
COSK_ | S | K |  | устройство взаимодействия движения (movement interaction device) |  | manual interaction object by its movement or positioning
COSKA | S | K | A | джойстик (joystick) | трекбол, манипулятор, roller ball | movement actuator by restricted positioning and selecting operations
COSKB | S | K | B | мышка (mouse) | световое перо, телекарандаш, light pen | movement actuator by unrestricted positioning and selecting operations
COSZ_ | S | Z |  | устройство множественного взаимодействия (multi-interaction device) |  | human interaction object with multiple kinds of interacting means
COSZA | S | Z | A | пульт управления (operating panel) | геймпад, игровой контроллер, джойстик игровой, gamepad, game controller, joypad | multi-interaction device involving manual means
COT__ | T |  |  | изменяющий объект (transforming object) |  | object for transforming
COTA_ | T | A |  | объект трансформации электроэнергии (electric energy transforming object) |  | transforming object of electric energy while retaining a.c. or d.c.
COTAA | T | A | A | трансформатор (transformer) | изолированный трансформатор isolating transformer, autotransformer, earthing transformer, grounding transformer, motorized variac, neutral earthing transformer | преобразование электрической энергии A.C. в A.C. без изменения частоты (electric energy transforming object from a.c. to a.c. without change of the frequency)
COTAB | T | A | B | DC/DC преобразователь (DC/DC converter) | привод двигателя, motor drive | electric energy transforming object from DC to DC
COTAC | T | A | C | частотный преобразователь (frequency converter) | силовой электропривод power drive, adjustable speed drive, ballast transformer, motor control, motor drive, variable-frequency drive (VFD) | electric energy transforming object from a.c. to a.c. while changing the frequency
COTAD | T | A | D | фазорегулятор (phase shifter) |  | electric energy transforming object from a.c. to a.c. while shifting the angle between voltages and currents
COTB_ | T | B |  | устройство преобразования электроэнергии (electric energy converting object) |  | transforming object of electric energy changing between a.c. and d.c.
COTBA | T | B | A | выпрямитель (rectifier) | power supply, bridge rectifier, d.c. drive, dc drive, diode bridge, motor drive | electric energy converting object converting from a.c. to d.c.
COTBB | T | B | B | инвертор (inverter) | блок питания, преобразователь частоты, power supply, a.c. drive, ac drive, frequency inverter, motor drive | объект преобразующий электрическую энергию DC в AC (electric energy converting object converting from d.c. to a.c.)
COTBC | T | B | C | двунаправленный преобразователь (bidirectional converter) |  | electric energy converting object converting from a.c. to d.c. or d.c. to a.c.
COTC_ | T | C |  | универсальный источник питания (universal power supply) |  | transforming object of electric energy from AC and DC to AC or DC
COTCA | T | C | A | универсальный источник питания переменного тока (universal AC power supply) | источник питания AC, power supply | universal power supply providing AC
COTCB | T | C | B | универсальный источник питания постоянного тока (universal DC power supply) | источник питания DC, power supply | universal power supply providing DC
COTF_ | T | F |  | объект преобразования сигнала (signal converting object) |  | transforming object of signal
COTFA | T | F | A | усилитель (amplifier) | усилитель звука (audio amplifier) | signal converting object maintaining the signal form
COTFB | T | F | B | антенна (signal antenna) | aerial, antenna, inductive signal antenna, IR diode, IR sender, oscillator, RF signal antenna | signal converting object between a wired and wireless form
COTFC | T | F | C | устройство преобразования сигналов (signal converter) | optocoupler, transducer, A/A converter, A/D converter, D/A converter, D/D converter | signal converting object between wired forms
COTFD | T | F | D | оптический приёмник (optical receiver/transmitter) |  | объект преобразующий сигнал между электрической и оптической формой (signal converting object between electrical and optical form)
COTFE | T | F | E | телефон (telephone) | cell phone, mobile phone, phone | signal converting object between acoustic waves and electrical signals
COTL_ | T | L |  | объект преобразования механической энергии (mechanical energy transforming object) |  | transforming object of mechanical energy
COTLA | T | L | A | шестерня (gear) | automatic gear, control coupling, indexing gear, speed convertor, automatic transmission, bevel gear, chain drive, chain gear, crankshaft gear, differential gear, epicyclic gear, flywheel ring gear, gearbox, gearbox, helical gear, hypoid gear, pinion gear, planetary gear, worm drive, worm gear | mechanical energy transforming objectmodifying velocity
COTLB | T | L | B | гидротрансформатор (torque converter) |  | mechanical energy transforming object modifying torque
COTLC | T | L | C | рычаг (lever) |  | mechanical energy transforming object modifying force
COTM_ | T | M |  | объект уменьшения массы (mass reduction object) |  | transforming object of matter by mass reduction
COTMA | T | M | A | буровая установка (drilling machine) | бурильная машина, бормашина, шлифовальный станок, штамповочный станок, пила, токарный станок, ленточная пила, сверлильный станок, протяжной станок, сверлильный станок, электрические ножницы, шлифовальный круг, хонинговальный камень, нож, фрезерный станок, ножницы, boring machine, grinder, punching machine, saw, turning machine, bandsaw, boring mill, broaching machine, drill press, electric shears, grinding wheel, honing stone, knife, milling machine, scissor | mass reduction object by a mechanical process
COTMB | T | M | B | машина термической резки (thermal cutter) | электроэрозионный вырезной станок, газорезательная машина, газорезательная установка, аппарат плазменно-дуговой резки, electron discharge sawing machine, gas cutting machine, plasma arc cutting machine, arc plasma cutter | mass reduction object by a thermal process
COTMC | T | M | C | травильная установка (etching machine) | химическое травление (погружное или через распыление) , immersion chemical mill, spray chemical mill | уменьшение массы посредством химического процесса (mass reduction object by a chemical process)
COTP_ | T | P |  | объект изменения материала (matter reshaping object) |  | transforming object of matter by shape reforming
COTPA | T | P | A | штамповочно-ковочная машина (forging machine) | cold forging machine, hot forging machine, drop ball, drop hammer, forging hammer, forging press, gravity hammer | matter reshaping object by forging
COTPB | T | P | B | экструдер (extruder) | пресс для выдавливания | matter reshaping object by extruding
COTPC | T | P | C | проволочно-волочильный стан (wire drawing machine) | tube drawing machine | matter reshaping object by drawing
COTPD | T | P | D | накатный станок (rolling machine) | knurling machine, sheet rolling machine, shear spinning machine, thread forming machine, cold reduction mill, cold rolling mill, cold strip mill, hot rolling mill, hot-strip mill | matter reshaping object by rolling or spinning
COTPE | T | P | E | гибочный пресс (bending machine) | curling machine, seaming machine | matter reshaping object by bending
COTPF | T | P | F | электромагнитная штамповочная машина (electromagnetic forming machine) | electrohydraulic forming machine, explosive forming machine | matter reshaping object by high energy rate forming
COTR_ | T | R |  | растения (organic plant) |  | transforming object of radiation by photosynthesis
COTRA | T | R | A | дерево (tree) |  | plant with a single woody stem
COTRB | T | R | B | кустарник (shrub) | bush, куст | plant with several woody stems
COTRC | T | R | C | вьющееся растение (climber) |  | растение с длинными побегами с вьющимися органами (plant with long shoots with climbing organs)
COTRD | T | R | D | трава (herb) | flower, grass, vegetable plant, цветок, трава, овощное растение | растение не древесное или незначительно древесное (plant that is not woody or insignificantly woody)
COU__ | U |  |  | удерживающий и сдерживающий объект (holding object) |  | object for structural positioning of other objects
COUA_ | U | A |  | позиционирующий объект (positioning object) |  | holding object by fixing at a defined position
COUAA | U | A | A | изолятор (insulator) | патрон для лампы, патрон осветительный, ламподержатель, EC000401 | позиционирующий объект для проводника (positioning object for conductor)
COUAB | U | A | B | кабельная втулка (cable gland) | кабельный ввод, cable access, cable entry | крепление для кабеля (positioning object for cable)
COUAC | U | A | C | осветительная арматура (light fixture) | светильник, luminaire | крепление для источника света (positioning object for light source)
COUAD | U | A | D | косоур лестницы (stair stringer) | косоур, тетиве, flange | positioning object for tread
COUAE | U | A | E | обрешетка (batten) |  | крепление для покрытий (positioning object for cover)
COUAF | U | A | F | столбик (stake) | шпалера, решетка для растений, espalier, lattice | крепление для растений (positioning object for plants)
COUAG | U | A | G | рельсовая колея (rail gauge) | колея, путевой шаблон, track gauge | позиционирующий объект между рельсами (positioning object for rail spacing)
COUAH | U | A | H | струбцина (clamp) | токарный патрон, зажимный патрон, chuck, dog, jaw, lathe chuck | позиционирующий объект для инструмента или заготовки (positioning object for tool or work piece)
COUAJ | U | A | J | автомобильный стенд (vehicle stand) | стойка для велосипеда, bicycle stand | positioning object for vehicle
COUB_ | U | B |  | поддерживающий объект (carrying object) |  | holding object by carrying
COUBA | U | B | A | лоток кабельной трассы (cable tray) | кабельный канал, кабельный лоток лестничного типа, кабельная стойка, кабелепровод, опорная конструкция для оборудования, кабельный короб, кабелегон, cable duct, cable ladder, cable rack, conduit, equipment support structure, duct channel | поддержка между дискретными позициями (supporting object between discrete positions)
COUBB | U | B | B | подвес / держатель (hanger) | ремень, веревка, DIN-рейка, монтажная рейка, strap, string, DIN rail, festoon system, mounting rail | поддержка в дискретном положении путем подвешивания (supporting object at a discrete position by hanging)
COUBC | U | B | C | ступень (tread) | ступень (rung), step | опорный объект в дискретном положении по шагам (supporting object at a discrete position by steps)
COUBD | U | B | D | мачтовая опора (mast) | опора, мачта, стойка (например для дорожного знака), electricity pylon, pole, post, transm. tower, опора линии электропередачи, электрический столб, вышка электропередач, высоковольтная опора, шпиндель лестницы | опорный объект в дискретном положении путем подъема (supporting object at a discrete position by lifting)
COUBE | U | B | E | стол (table) | подиум, операционный стол, платформа, паллета, поддон, catwalk, operating table, platform | carrying object at a discrete plane by pushing
COUBF | U | B | F | портальная связь (portal) | портал, crane gantry, gantry | опорный объект, состоящий из двух опор с горизонтальной соединительной планкой (supporting object by two posts with a connecting horizontal bar)
COUC_ | U | C |  | ограждающий объект (enclosing object) |  | holding object by enclosing
COUCA | U | C | A | корпус (cubicle) | шкаф, электрошкаф, электрический шкаф, шкаф с электрооборудованием, электрораспределительный щит (корпус), монтажный шкаф, сервисная камера, серверная стойка, отсек для намотки шланга, шкаф пожарный. защитный шкаф, крейт, телекоммуникационный шкаф, стоечные шкаф, 19-дюймовый шкаф, корпус фильтра, шкаф с предохранителями, подрозетник, коробка потолочная, cabinet, electrical enclosure, electric panel, service chamber, server rack, hose reel cubicle, safety cabinet, sub- rack, equipment housing, filter canister, filter housing, fuse box | корпус для устройств (enclosing object for devices)
COUCB | U | C | B | почва (plant soil) |  | оболочка для корней растений (enclosing object for plant roots)
COUCC | U | C | C | вытяжка (cooker hood) | бокс безопасности (safety cabinet), бокс микробиологической безопасности | корпус для точечной вентиляции (enclosing object for spot ventilation)
COUL_ | U | L |  | несущий объект (structural supporting object) | несущая конструкция, несущий элемент | holding object by forming a structural support
COULA | U | L | A | основание (base course) | фракционированный заполнитель (aggregate base), слой основания (base layer), щебень, щебеночная подготовка, бетонная подготовка | конструктивный объект, переносящий поперечные нагрузки на землю (structural object transferring transverse loads to ground)
COULB | U | L | B | консоль (console) | кронштейн, corbel, тротуарная консоль | конструктивный объект в форме выступа, поддерживающий и передающий нагрузки от вышележащего объекта (structural object in form of a projection supporting and transferring loads from an overlying object)
COULC | U | L | C | свая (pile) | пилон, свайный фундамент здания, building foundation, bridge pylon, plinth | конструктивный объект вытянутой формы, переносящий осевые нагрузки на землю (structural object in an elongated form transferring axial loads to ground)
COULD | U | L | D | колонна (column) | балясина, baluster, столб, pillar, фундаментная колонна, foundation column, перильная стойка | конструктивный объект вытянутой формы, переносящий осевые нагрузки по вертикали (structural object in an elongated form transferring a axial pressure loads vertically)
COULE | U | L | E | балка (beam) | балка фундаментная, фрамуга, рандбалка, двутавр, ферма, foundation beam, I-beam, ростверк ? | конструктивный объект вытянутой формы, передающий поперечные нагрузки другим конструктивным объектам (structural object in an elongated form transferring transverse loads to other structural objects)
COULF | U | L | F | растяжка (tension brace) | работающий на растяжение раскос, грунтовый анкер, грунтовой якорь, штанговая крепь, штанга, анкерная тяга, earth anchor, ground anchor, rock bolt | конструктивный объект вытянутой формы, переносящий осевые растягивающие нагрузки (structural object in an elongated form transferring axial tensile loads)
COULG | U | L | G | блок (block) | кирпич (brick), блок фундаментный (foundation block), камень (stone), machine bed, machine foundation, подферменник, подферменный камень | конструктивный объект в виде блока переносящий нагрузки давлением (structural object in form of a block transferring pressure loads)
COULH | U | L | H | арка (arch) |  | конструктивный объект, переносящий поперечные нагрузки к осевым нагрузкам (structural object transferring transverse loads to axial loads)
COULJ | U | L | J | опора (abutment) | устой | structural object in form of an standing plane transferring vertical and transverse loads вертикальные и поперечные нагрузки
COULK | U | L | K | плита (slab plate) | мостовая палуба, фундаментная плита, плита, плита перекрытия, покрытие, плита покрытия, base grade, bridge deck, concrete deck, deck, floor slab, foundation slab, hole deck, slab | конструктивный объект в виде горизонтальной плиты, передающий поперечные нагрузки другим конструктивным объектам (structural object in form of a laying plane transferring transverse loads to other structural objects)
COULL | U | L | L | подпорная стеновая панель (retaining wall plate) | подпорная стенка, стена консольная (cantilever wall), гравитационная подпорная стенка (gravity wall), шпунт Ларсена, шпунт (шпунтовое ограждение), шпунтовая стенка, sheet piling | конструктивный объект в виде вертикальной плиты, переносящей только поперечные нагрузки (structural object in form of a standing plane transferring transverse loads only)
COULM | U | L | M | стеновая панель (wall plate) | фасадная стена, фундаментная стена, стена, concrete element, facing wall, foundation wall, wall | конструктивный объект в виде стоячей плиты, переносящей только вертикальные нагрузки (structural object in form of a standing plane transferring vertical loads only)
COULN | U | L | N | оболочка (shell) | скуловой лист, скуловая обшивка, обшивка корпуса, панель обшивки, bilge plate, hull plate, ship hull plate, stressed skin panel | несущий конструкционный объект в виде плоской или криволинейной поверхности, выдерживающий растягивающие усилия (structural supporting object a plane or curved surface form withstanding tensile forces)
COULP | U | L | P | сплошная арка (continuous arch) | непрерывная арка, купол, туннель трубопровода, свод, dome, lamina, pipe tunnel, vault | несущий конструкционный объект в форме изогнутой поверхности, выдерживающий изгибающие моменты (structural supporting object in a curved surface form withstanding bending moments)
COULQ | U | L | Q | опорная пластина (bearing plate) | пластина, пята, мауэрлат, распределение давления, опорный клин, plate, pressure distribution, support wedge | конструктивный объект, распределяющий нагрузку по стыку между наложенным и нижележащим конструктивными объектами в форме пластины (structural object distributing load over joint between overlaying and underlying structural objects in form of a plate)
COULR | U | L | R | цепь (catenary) |  | structural supporting object in a curved linear form withstanding несущий конструкционный объект изогнутой линейной формы, выдерживающий растягивающие усилия (tensile forces)
COUM_ | U | M |  | усиливающий объект (reinforcing object) |  | holding object by reinforcement
COUMA | U | M | A | стержневая арматура (reinforcing rod) | арматурный стержень, арматурный прут, стержневая арматура, штанговая крепь, reinforcement bar, rock bolt | армирующий объект в виде встроенного стержня (reinforcing object as an embedded rod)
COUMB | U | M | B | арматурная сетка (reinforcing mesh) | rebar mesh | армирующий объект в виде встроенной сетки или ткани (reinforcing object as an embedded mesh or fabric)
COUMC | U | M | C | армированная сетка (reinforcing mass layer) | pavement reinforcement, армирование дорожного полотна, геосетка | армирующий объект как массовый слой (reinforcing object as a mass layer)
COUMD | U | M | D | усиливающий объект (reinforcing matter) | инъектирование бетона, известковая колонна, concrete injection, lime column | усиливающий объект как вложенный материал (reinforcing object as an embedded matter)
COUME | U | M | E | защитная планка (security strike plate) | ответная планка замка | объект усиливающий в виде ответной планки замка (reinforcing object as a lock latch)
COUMF | U | M | F | монтажный стык (splice) | монтажный стык, splice plate | армирующий объект как промежуточное заполнение (reinforcing object as a intermediate filling)
COUMG | U | M | G | вертикальный дренаж (soil vertical drain) |  | армирующий объект посредством вертикального слива (reinforcing object by vertical draining)
COUMH | U | M | H | торкретирование бетоном (concrete spurting) | торкрет-бетон, торкрет | объект усиливающий посредством торкретирования (reinforcing object by concrete spurting)
COUMJ | U | M | J | бетонная обделка (concrete lining) | бетонная крепь | reinforcing object by concrete lining
COUMK | U | M | K | ребро жесткости (stiffener) | распорка, контрфорс, гурт, ребро, buttress, counterfort, flying buttress, rib | укрепление объекта жесткостью (reinforcing object by stiffener)
COUML | U | M | L | диагональная связь (diagonal bonding) | поперечная балка, ригель, связевая ферма, поперечная ферма, крестовина, верхняк, cross beam, cross girder, cross piece | объект усиливающий посредством диагональной связи (reinforcing object by diagonal bonding)
COUMM | U | M | M | стабилизирующий трос (stabilizing cable) |  | reinforcing object as cables
COUMN | U | M | N | траверса (horizontal rail) | поперечина, перекладина, поперечный брус | усиливающий объект в виде поперечины (reinforcing object as a horizontal rail)
COUMP | U | M | P | земляная насыпь (earth pressure embankment) |  | усиливающий объект, который своим противовесом стабилизирует грунт (reinforcing object which by its counterweight stabilizes soil)
COUN_ | U | N |  | каркасный объект (framing object) | рамный объект | holding object by framing other objects
COUNA | U | N | A | жесткая рамная конструкция (fixed frame) | бесшарнирная рама, дверная коробка, door frame, оконная рама, window frame, cup holder | обрамляющий объект с жесткой рамой (framing object with a fixed frame)
COUNB | U | N | B | дверной порог (threshold) |  | framing object with the lowest part of gate abutting
COUNC | U | N | C | подвижная рамная конструкция (movable frame) | оконная створка, створка окна, оконная рама, windowpane frame | объект с подвижной рамой (framing object with a moveable frame)
COUND | U | N | D | рама остекления (glazing bar frame) | glazing bar, горбылек, горбылек оконного переплета | обрамляющий предмет, разделяющий створку или дверь (framing object dividing a sash or door)
COUP_ | U | P |  | соединяющий объект (jointing object) |  | holding object by jointing devices
COUPA | U | P | A | подшипниковое соединение (bearing) | шарикоподшипник, опора катковая, роликовый подшипник, скользящий объект, ball bearing, roller bearing, sliding object, friction bearing, linear bearings, slide rail | jointing object by bearing
COUPB | U | P | B | шарнир (hinge) | эластичное крепление, компенсационное соединение, деформационный шов, elastic fastening, expansion joint, movement joint | jointing object by mechanical joint
COUPC | U | P | C | химическое соединение (chemical joint) | cement, structural joint, раствор, стык конструкции, конструктивный шов | jointing object by chemical bonding
COUQ_ | U | Q |  | скрепляющий объект (fastening object) |  | holding object by fastening
COUQA | U | Q | A | анкерная плита (anchor plate) | кронштейн, костыль, нагель, заклепка, постоянный крепеж, гвоздь, mounting bracket, nail, rivet, фасонка ? | объект крепежный несъемный, установка которого производится механически (fastening object permanent mechanically)
COUQB | U | Q | B | болт (bolt) | съемный крепеж, гайка, винт, хомут, контргайка, запорное кольцо, крепежный болт, nut, screw, hose clamp, locknut, lockring, mounting bolt | съемный крепеж, крепление объекта обратимо механически (fastening object reversible mechanically)
COUQC | U | Q | C | химический крепеж (chemical bond) | сварное соединение, сварной шов, weld seam | фиксированное соединение, крепление объекта химической связью (fastening object by chemical bonding)
COUT_ | U | T |  | выравнивающий объект (levelling object) |  | holding object for levelling
COUTA | U | T | A | насыпь (filling) | подсыпка, насыпь, насыпь выравнивающая, выравнивающая стяжка пола, дорожная насыпь, backfill, backfilling, berm, blinding course, causeway, embankment, fill, filling, filter course, levelling flooring screed, light weight fill, load-reducing fill, moisture retaining earth, pre-tension, refilling, regulating course, remaining fill, reshaping course, road embankment, road fill, sealing coat, side slope, slope, настил?, | выравнивающий объект, обеспечивающий определенную профилированную поверхность плоскости путем добавления материала (levelling object providing a defined profiled surface of plane by adding material)
COUTB | U | T | B | котлован (excavation) | узорчатый грунт, земляные работы, выемка грунта, patterned ground, earth excavation, ground excavation, rock excavation | выравнивающий объект, обеспечивающий заданную профилированную поверхность плоскости путем удаления материала (levelling object providing a defined profiled surface of plane by removing material)
COUU_ | U | U |  | существующий грунт (existing ground) |  | holding object being existing ground
COUUA | U | U | A | скальный грунт (rock) |  | existing ground of rock
COUUB | U | U | B | фрикционный грунт (friction soil) |  | existing ground of friction soil
COUUC | U | U | C | связный грунт (cohesive soil) |  | existing ground of cohesive soil
COUUD | U | U | D | органический грунт (organic soil) |  | existing ground of organic soil
COUUE | U | U | E | насыпной грунт (filled material) |  | existing ground of filled material
COW__ | W |  |  | направляющий объект (guiding object) |  | object for leading from one place to another
COWB_ | W | B |  | высоковольтный направляющий объект (high voltage electric energy guiding object) | electrical distribution board, panel board | guiding object of high voltage electric energy
COWBA | W | B | A | высоковольтная шина (high voltage busbar) | armature bar, electrode | high voltage electric energy guiding object by a busbar
COWBB | W | B | B | кабель высокого напряжения (high voltage cable) | armoured cable, HV cable | high voltage electric energy guiding object by a cable
COWBC | W | B | C | высоковольтный провод (high voltage wire) |  | high voltage electric energy guiding object by a wire
COWBD | W | B | D | ввод высокого напряжения (high voltage bushing) |  | high voltage electric energy guiding object through an enclosure or wall
COWD_ | W | D |  | низковольтный направляющий объект (low voltage electric energy guiding object) | electrical distribution board, panel board | guiding object of low voltage electric energy
COWDA | W | D | A | низковольтная шина (low voltage busbar) | якорный стержень, электрод, armature bar, electrode | low voltage electric energy guiding object by a busbar
COWDB | W | D | B | низковольтный кабель (low voltage cable) | армированный кабель, слаботочный кабель, armoured cable, LV cable | low voltage electric energy guiding object by a cable
COWDC | W | D | C | слаботочный провод (low voltage wire) |  | low voltage electric energy guiding object by a wire
COWDD | W | D | D | низковольтный ввод (low voltage bushing) |  | low voltage electric energy guiding object through an enclosure, wall or barrier
COWE_ | W | E |  | заземляющий объект (reference potential guiding object) | WE | guiding object of a reference potential
COWEA | W | E | A | заземлённый рельс (earthing rail) | WEA | reference potential guiding object of earth by a busbar
COWEB | W | E | B | кабель заземления (earthing cable) | WEB | reference potential guiding object of earth by a cable
COWEC | W | E | C | шина выравнивания потенциалов (equipotential bonding rail) |  | reference potential guiding object by a busbar
COWED | W | E | D | кабель уравнивания потенциалов (equipotential bonding cable) |  | reference potential guiding object by a cable
COWG_ | W | G |  | объект направляющий электрический сигнал (electric signal guiding object) | fieldbus system | guiding object for electric signals
COWGA | W | G | A | кабель цепи управления (control cable) | instrumentation cable | electric signal guiding object for controlling and measuring
COWGB | W | G | B | цифровой кабель (data cable) | шина данных, шина передачи данных, data bus, Cat 5e cable, Cat 6 cable, ethernet cable | electric signal guiding object for data transmission
COWGC | W | G | C | ввод для электрического сигнала (electric signal bushing) |  | electric signal guiding object through an enclosure or wall
COWH_ | W | H |  | объект направляющий свет (light guiding object) |  | guiding object for light
COWHA | W | H | A | волоконно-оптический кабель (fibre optical cable) |  | light guiding object for signal transmission
COWHB | W | H | B | оптоволокно (optical light fibre) | оптический световод, оптический волновод, optical light guide, optical wave guide | light guiding object for light transmission
COWHC | W | H | C | линза (lens) | коллиматор, collimator | light guiding object for defined light refraction
COWHD | W | H | D | зеркало (mirror) | светоотражатель, световозвращатель, катафот, light reflector | light guiding object for defined light reflexion
COWJ_ | W | J |  | объект направляющий звук (sound guiding object) |  | guiding object for sound
COWJA | W | J | A | акустический рефлектор (sound reflector) |  | sound guiding object by reflection
COWL_ | W | L |  | объект направляющий твердые вещества (solid matter guiding object) |  | guiding object of solid matter in open enclosure
COWLA | W | L | A | роликовый конвейер (roller table) | ball transfer table, gravity conveyor | solid matter guiding object by rolling
COWLB | W | L | B | жёлоб (chute) | наклонная плоскость, трубчатый конвейер (inclined plane, tube conveyer), discharge chute | solid matter guiding object by sliding
COWM_ | W | M |  | направляющий объект открытый (open enclosure guiding object) |  | направляющий объект потока жидкости в открытом корпусе (guiding object of fluid flow in open enclosure)
COWMA | W | M | A | дренажный слой (drainage layer) | infiltration layer, aeration layer | open enclosure guiding object in a layer
COWMB | W | M | B | желоб (gutter) | eaves gutter, eaves trough, rain gutter, водосточный желоб, лоток водотводный, лоток дренажный | open enclosure guiding object for liquid in open conduit
COWMC | W | M | C | водосливная воронка (drain liquid flashing) | воронка, выпуск для умывальника, выпуск для раковины | открытый направляющий объект для жидкости с открытой поверхностью (open enclosure guiding object for liquid with an open surface)
COWMD | W | M | D | отлив (drip nose) |  | open enclosure guiding object for liquid by projection
COWME | W | M | E | водосточный желоб (gutter drip) |  | open enclosure guiding object for liquid by liquid-draining profile
COWMF | W | M | F | дренажная труба (drainpipe) | infiltration pipe, aeration pipe, инфильтрационная труба, аэрационная труба, drip tube | open enclosure guiding object by perforated pipe
COWMG | W | M | G | фильтровочный шлюз (infiltration chamber) | аэрационный колодец, радонный колодец, aeration well, radon well | открытый направляющий объект в камере (open enclosure guiding object in a chamber)
COWP_ | W | P |  | направляющий объект в закрытом исполнении (closed enclosure guiding object) |  | guiding object of matter flow in closed enclosure
COWPA | W | P | A | труба (pipe) | канализационная труба, вентиляционная труба, вентиляционный канал, дренажная труба, сточная труба, магистральная труба, трубопровод, пневмопровол, трубка, водопропускная труба, culvert pipe, header pipe, pipeline, pneumatic tube, tube | закрытый направляющий объект в жесткой круглой форме (closed enclosure guiding object in a circular rigid form)
COWPB | W | P | B | короб (duct) | вентиляционный канал, воздуховод, дымоход, дымовая труба, выхлопной коллектор, chimney, air duct, cold stack, discharge chute, exhaust duct, exhaust manifold | закрытый направляющий объект некруглой жесткой формы (closed enclosure guiding object in a non- circular rigid form)
COWPC | W | P | C | шланг (hose) | гибкая гофра, гибкая гофрированная труба, гибкая подводка, манжета для унитаза | закрытый направляющий объект в гибкой форме (closed enclosure guiding object in a flexible form)
COWQ_ | W | Q |  | объект направляющий механическую энергию (mechanical energy guiding object) |  | guiding object of mechanical energy
COWQA | W | Q | A | ведущая ось (drive axle) | вал, коленчатый вал, приводной вал, карданный вал, выталкивающий штифт, выталкивающая шпилька, shaft, crankshaft, drive shaft, driveshaft, ejector pin | объект направляющий механическую энергию, направляемый осью (mechanical energy guiding object by an axle)
COWQB | W | Q | B | ремень привода (drive belt) | moving line, v-belt, cog belt | mechanical energy guiding object by belt
COWQC | W | Q | C | приводная цепь (drive chain) | chain | mechanical energy guiding object by chain
COWQD | W | Q | D | рычаг привода (drive link) | connecting rod, piston rod | mechanical energy guiding object by a linkage
COWQE | W | Q | E | колесо (wheel) | cogwheel, gearwheel, bevel gear wheel, chainwheel, cone pulley, counter gearwheel, crankset, gear wheel, helical gear wheel, non-involute gear wheel, pinion, pulley wheel, sprocket, worm, worm wheel | mechanical energy guiding object by a wheel
COWQF | W | Q | F | зубчатая рейка (toothed bar) |  | mechanical energy guiding object by a toothed bar
COWQG | W | Q | G | шланг гидросистемы (hydraulic hose) | hydraulic pipe, pneumatic hose, pneumatic pipe, pneumatic tube | mechanical energy guiding object by a fluid link
COWR_ | W | R |  | направляющий объект (rail object) |  | guiding object for track bound objects
COWRA | W | R | A | путь (track) | rail track | rail object providing a directed path
COWRB | W | R | B | крестовина (track crossing) |  | rail object providing a crossing
COWV_ | W | V |  | объект направляющий тепловую энергию (thermal energy guiding object) |  | guiding object for thermal energy
COWVA | W | V | A | теплопроводник (thermal conductor) | радиатор теплоотводящий (heat sink) | объект отводящий тепловую энергию посредством массы (thermal energy guiding object by a solid mass)
COWVB | W | V | B | термопаста (thermal paste) |  | thermal energy guiding object by a static fluid mass
COWZ_ | W | Z |  | объект многопоточного направления (multiple flow guiding object) |  | guiding object with multiple kinds of flows
COWZA | W | Z | A | кабель коммуникаций (umbilical cable) |  | многопоточный направляющий объект электрической энергии, механической энергии, электрического сигнала, оптических сигналов и/или жидкости (multiple flow guiding object of electric energy, mechanical energy, electrical signal, optical signals and/or fluid)
COX__ | X |  |  | объект сопряжения/соединения (interfacing object) | интерфейс | объект для сопряжения с другим объектом (object for interfacing an object)
COXB_ | X | B |  | высоковольтный объект соединения (high voltage connecting object) |  | interfacing object for high voltage electric power
COXBA | X | B | A | высоковольтный зажим (high voltage terminal) | концевая кабельная муфта, концевая кабельная коробка, clamp, cable head, high voltage cable joint, junction box, cable connector, cable coupler, cable lug | high voltage connecting object for a single connection
COXBB | X | B | B | высоковольтное гнездо (high voltage socket) | high voltage connector | high voltage connecting object for pluggable connections
COXBC | X | B | C | высоковольтная клеммная коробка (high voltage terminal box) | cable box | high voltage connecting object for multiple fixed connections
COXD_ | X | D |  | низковольтный объект соединения (low voltage connecting object) |  | interfacing object for low voltage electric power
COXDA | X | D | A | электрический зажим (electric terminal) | кабельное соединение низкого напряжения, кабельная соединительная муфта низкого напряжения, клемма низкого напряжения, low voltage cable joint, low voltage terminal, | low voltage connecting object for a single connection
COXDB | X | D | B | розетка электропитания низкого напряжения (low voltage power socket) | low voltage plug, plug, socket, XDB | low voltage connecting object for pluggable connections
COXDC | X | D | C | клеммная коробка (terminal box) | кабельная муфта | low voltage connecting object for multiple fixed connections
COXDD | X | D | D | штепсельная розетка (power outlet) |  | low voltage connecting object for fixed interconnection of a flexible cable for a current-using equipment
COXDE | X | D | E | производительность агент по сбыту (power distributer) |  | low voltage connecting object of multiple pluggable current-using equipment
COXE_ | X | E |  | объект соединения потенциалов (potential connecting object) |  | interfacing object for earth or reference potential
COXEA | X | E | A | PE клемма (PE terminal) | клемма защитного проводника, клемма защитного заземляющего проводника, protective conductor terminal, protective earthing conductor terminal | potential connecting object for connecting to PE-conductors
COXEB | X | E | B | PB клемма (PB terminal) | protective bonding terminal | potential connecting object for connecting to PB conductors
COXEC | X | E | C | FE клемма (FE terminal) | functional earthing terminal | potential connecting object for connecting to FE-conductors
COXED | X | E | D | FB клемма (FB terminal) | functional bonding terminal | potential connecting object for connecting to FB conductors
COXEE | X | E | E | заземляющий электрод (earth electrode) | ground electrode, ground rod, grounding rod | potential connecting object providing electrical contact with Earth
COXEF | X | E | F | анод (collector) | токосъёмник | potential connecting object connecting lightning to an electrical circuit
COXG_ | X | G |  | объект соединяющий электрический сигнал (electric signal connecting object) |  | interfacing object for electric signals
COXGA | X | G | A | гнездо (signal socket) | сигнальная розетка, ethernet adaptor | electric signal connecting object for single pluggable interconnections
COXGB | X | G | B | терминал (terminal) | кабельный соединитель, кабельный наконечник, оптоволоконное кабельное соединение, оптоволоконный датчик, cable coupler, cable lug, fiber optic cable joint, fiber optic sensor | electric signal connecting object for a single interconnection
COXGC | X | G | C | коммутационный щит (patch panel) | патч-панель | electric signal connecting object among several data networks
COXGD | X | G | D | распределитель сигналов (signal distributor) | hub | electric signal connecting object for multiple pluggable interconnections
COXH_ | X | H |  | объект соединяющий свет (light connecting object) |  | interfacing object of optical fibres
COXHA | X | H | A | оптическая розетка (fixed light fibre socket) | оптическая вилка, оптическая розетка, optical plug, optical socket | light connecting object for pluggable connection(s)
COXK_ | X | K |  | объект соединяющий собирающий (collecting interfacing object) |  | объект соединяющий собирающий для подачи в поток (interfacing object collecting for feeding into a flow)
COXKA | X | K | A | раковина (sink) | биде, bidet, ванна, умывальник, мойка, душевой поддон | объект сопряжения для сбора сточных вод (collecting interfacing object of wastewater)
COXKB | X | K | B | унитаз (toilet) | WC | объект сопряжения для сбора фекалий и мочи (collecting interfacing object of faeces and urine)
COXKC | X | K | C | писсуар (urinal) |  | collecting interfacing object of urine only
COXKD | X | K | D | маслоуловитель (drip cup) |  | collecting interfacing object of surplus liquid from technical system
COXKE | X | K | E | сток в полу (floor drain) | дренаж с перекрытий, напольный трап, трап для ванной комнаты, трап для душевой, линейный трап | объект соединяющий собирающий излишки (collecting interfacing object of surplus)
COXM_ | X | M |  | объект соединяющий герметичный поток (sealed flow connecting object) |  | сопрягаемый объект для герметичного потока материала (interfacing object for sealed material flow)
COXMA | X | M | A | фланец трубы (tube flange) | съемное соединение, камера, шланговая муфта, шланговый фланец, соединительная муфта, муфта сухого разъема, делитель потока, шланговый соединитель, соединитель для шланга, патрубок, штуцер, ниппель для труб, chamber, fire hose coupler, hose coupler, hose flange, pipe coupler, pipe flange, dry break coupling, flow divider, hose connector, hose coupling, pipe nipple | объект соединяющий обратимой формой герметичный поток (sealed flow connecting object by a reversible form)
COXMB | X | M | B | фитинг (tube fitting) | несъемное соединение, клеевой фитинг, фитинг для шланга, фитинг для трубы, пресс-фитинг, фитинг под пайку, отвод, glue fitting, hose fitting, pipe fitting, press fitting, solder fitting | объект соединяющий необратимой формой герметичный поток (sealed flow connecting object by an irreversible form)
COXN_ | X | N |  | неразъёмное соединение (non-detachable coupling) |  | interfacing object for continuous transfer of mechanical forces
COXNA | X | N | A | фланцевая муфта (flange coupler) |  | non-detachable coupling of shafts by a pair of flanges
COXNB | X | N | B | зажимная муфта (split-muff coupler) | соединительная коробка, соединительная муфта, box coupling, sleeve coupling | неразъемная муфта валов разрезной гильзой (non-detachable coupling of shafts by a splitted sleeve)
COXNC | X | N | C | хиртовое соединение (Hirth coupler) | хиртовое соединение, хиртовое крепление, Hirth coupling, Hirth joint | неразъемная соединение между параллельными валами посредством сцепления зубьев и канавок (non-detachable coupling between parallel shafts by teeth and grooves meshing together)
COXND | X | N | D | карданное соединение (cardan joint) | гибкая муфта, гибкое соединение, карданное соединение, шарнир Гука, карданный шарнир, flexible coupling, Hardy-Spicer joint, Hooke's joint, U-joint, universal coupling, diaphragm coupling, flexible shaft coupling, gear coupling | неразъемное соединение для передачи мощности смещенных валов (non-detachable coupling for transmitting power of misaligned shafts)
COXNE | X | N | E | буферно-цепная муфта (buffer-and-chain coupler) | цепная муфта, буфер | неразъемное соединение для захвата и соединения двух движущихся объектов (non-detachable coupling to catch and connect two moving objects)
COXNF | X | N | F | штифтовое соединение (link-and-pin coupler) | штифт | неразъемное соединение для крепления двух движущихся объектов (non-detachable coupling to fix two moving objects)
COXP_ | X | P |  | разъемное соединение (detachable coupling) |  | interfacing object for discontinuous transfer of mechanical forces
COXPA | X | P | A | муфта сцепления (friction clutch) | центробежная муфта, гидравлическая муфта, тормозной барабан, фрикционный диск, centrifugal clutch, hydraulic clutch, brake drum, friction disc | detachable coupling for power transmission by means of frictional forces.
COXPB | X | P | B | гидравлическая муфта (fluid coupling) | гидромуфта | detachable coupling for power transmission by means of hydrodynamic effect
COXPC | X | P | C | обгонная муфта (overrunning clutch) | муфта свободного хода, freewheel clutch | detachable coupling for power transmission by interlocking means
COXPD | X | P | D | магнитный подъемник (magnetic hoist) | грузоподъемное устройство с магнитной головкой, magnetic head hoisting device | detachable coupling for load by means of magnetic force
COXS_ | X | S |  | объект соединяющий уровни (level connecting object) |  | interfacing object connecting levels
COXSA | X | S | A | лестничная площадка (landing) | трап, сходня, мосток, gangway, лестничная площадка, место высадки | объект соединяющий уровни, в виде горизонтальной плоскости, соединенной с лестничным маршем (level connecting object in the form of a horizontal plane connected to a flight of stairs)
COXSB | X | S | B | лестничный марш (flight of stairs) |  | level connecting object in the form of sequential steps
COXSC | X | S | C | вертикальная лестница (ladder) |  | level connecting object in the form of sequential rungs or bars
COXSD | X | S | D | рампа (ramp) | пандус | объект, соединяющий уровни имеющий форму наклонной плоскости (level connecting object in the form of an inclined plane)
COXSE | X | S | E | пожарный шест (fireman's pole) |  | объект, устанавливаемый между этажами в форме вертикального шеста (level connecting object in the form of a vertical pole)
COXT_ | X | T |  | объект связывающий пространство (space linking object) |  | interfacing object linking space
COXTA | X | T | A | проем (hole) | отверстие, проем, opening | Space linking object in the form of penetration
COXTB | X | T | B | ниша (box-out) | cavity | Space linking object in the form of cavity
COXZ_ | X | Z |  | объект соединяющий несколько потоков (multiple flow connector object) |  | interfacing object with multiple kinds of flows
COXZA | X | Z | A | мульти разъем (multi connector) |  | multiple flow connector object of electric energy, electrical signal, optical signals and/or fluid
TSA_ | A |  |  | Система строительная (Construction system) |  | техническая система, которая представляет собой слоистую конструкцию
TSAA | A | A |  | Дорожное полотно (Pavement construction) | Поверхность, покрытие, отмостка | строительная система, формирующая участки для транспорта
TSAB | A | B |  | Фундамент (Foundation construction) | Фундамент | строительная система, образующая разделения от земли
TSAC | A | C |  | Плита, перекрытие (Slab construction) | Плита | строительная система, образующая горизонтальное разделение
TS%AC01 | A | C | 01 | Нижнее перекрытие (Bottom slab system) |  | плита под самым нижним этажом здания (slab construction under the lowest story of a building)
TS%AC02 | A | C | 02 | Междуэтажное перекрытие (Mid slab system) |  | плита между этажами в здании (slab construction between stories in a building)
TS%AC03 | A | C | 03 | Верхнее перекрытие (Top slab system) |  | плита над самым высоким этажом здания (slab construction above the highest story of a building)
TS%AC04 | A | C | 04 | Настил (Bridge superstructure) |  | slab construction for transport across an underlying obstacle
TS%AC05 | A | C | 05 | Пристань (Jetty) |  | плита, стоящая над водой (slab construction standing above water)
TSAD | A | D |  | Стена (Wall construction) | Стена, оконный проем, дверной проем | строительная система, образующая вертикальное разделение (construction system forming vertical separation)
TS%AD01 | A | D | 01 | Наружная стена (Exterior wall) |  | стена с внешней и внутренней климатической защитой (wall construction with exterior and interior climate protection)
TS%AD02 | A | D | 02 | Подвальная и цокольная стена (Cellar wall) |  | wall construction with ground and interior climate protection
TS%AD03 | A | D | 03 | Внутренняя стена/перегородка (Interior wall) |  | wall construction with interior climate protection
TS%AD04 | A | D | 04 | Передвижная стена (Movable wall) |  | movable wall construction
TS%AD05 | A | D | 05 | Стена тоннеля (Tunnel wall) |  | wall construction in tunnel
TSAE | A | E |  | Кровля (Roof construction) | крыша, кровельный пирог, кровля | строительная система, которой заканчивается строительный объект сверху
TS%AE01 | A | E | 01 | Скатная крыша (Pitched roof construction) |  | roof construction which forms main roof surface
TS%AE02 | A | E | 02 | Конёк крыши (Roof ridge construction) |  | roof construction which forms horizontal intersection between two sloping roof faces
TS%AE03 | A | E | 03 | Крыша с изменяемым уклоном (Construction in change of roof slope) |  | roof construction which forms intersection between roof surfaces with different slopes
TS%AE04 | A | E | 04 | Козырек? (Roof verge construction) |  | roof construction which forms roof surface protruding above gable wall
TS%AE05 | A | E | 05 | Карнизый свес/Козырек (Eaves construction) |  | roof construction which forms roof surface protruding above wall in of face direction
TS%AE06 | A | E | 06 | Фронтон? (Roof rim construction) |  | roof construction which forms a raised termination of a roof surface
TSAF | A | F |  | Лестница (Stairway construction) | лестничная клетка, Staircase, stair | строительная система, устанавливающая ступенчатую связь между двумя или более уровнями
TSAG | A | G |  | Рампа (Ramp construction) | Рампа | строительная система, создающая бесступенчатую связь между двумя или более уровнями
TSAH | A | H |  | Балкон (Balcony) | Внешний коридор | строительная система, которая создает прилегающее внешнее пространство, встроенное в стеновую или кровельную систему
TS%AH01 | A | H | 01 | Балкон (Balcony) |  | protruding building construction for residency
TS%AH02 | A | H | 02 | Внешний коридор (Exterior corridor) |  | protruding building construction for access
TS%AH03 | A | H | 03 | Погрузочный док (Loading dock) |  | выступающая конструкция здания для швартовки (protruding building construction for mooring)
TSAJ | A | J |  | Ниша (Bay window) |  | строительная система, которая создает расширенное внутреннее пространство, встроенное в стену
TSAK | A | K |  | Слуховое окно (Dormer) |  | строительная система, которая создает дополнительное внутреннее пространство, встроенное в кровельную систему
TSAL | A | L |  | Башня на крыше (Roof tower) |  | строительная система, которая создает расширенное внутреннее пространство, построенное сверху кровельной системы или строительного объекта
TSAM | A | M |  | Световой колодец (Light well) |  | строительная система, которая создает расширенное пространство для передачи света
TSB_ | B |  |  | Система конструктивная (Structural system) | Несущие конструкции, конструктивная система | техническая система, которая образует конструкцию
TSBA | B | A |  | Конструкция основания (Groundworks structure) | Ландшафтные работы, земляные работы, грунтовая конструкция, грунтовое основание, грунт основания | конструктивная система, образующая регулируемый объем грунта
TSBB | B | B |  | Фундамент (Foundation structure) | Фундамент | конструктивная система, соединяющая строительный объект с грунтом
TSBC | B | C |  | Плита (Slab structure) | покрытие, плита покрытия | структурная система в горизонтальном разделении
TSBD | B | D |  | Несущая стена (Wall structure) | вертикальные связи, диафрагма, несущая стена, несущие стены | конструктивная система в вертикальном разделении
TS%BD01 | B | D | 01 | Стена сплошная (Solid wall structure) | стена монолитная, сборная несущая стена | структура стены в виде монолитной плиты (wall structure of form of a solid slab)
TS%BD02 | B | D | 02 | Стена из колонн (Column wall structure) |  | wall structure of form of columns
TS%BD03 | B | D | 03 | Стена из ферм (Truss wall structure) | вертикальные связи | wall structure of form of a truss
TS%BD04 | B | D | 04 | Стена из камня - кладка (Masonry wall structure) |  | wall structure of form of a masonry
TSBE | B | E |  | Конструкция кровельная (Roof structure) | кровельная конструкция, обрешетка, стропилы, стропильная ферма, стропильная система крыши | конструктивная система, заканчивающая строительный объект сверху
TSBF | B | F |  | Пол (Floor structure) | конструкция пола, наливной пол, основание пола, фальшпол | конструктивная система, завершающая пространство снизу
TSBG | B | G |  | Потолок (Ceiling structure) | потолок, потолочная конструкция | конструктивная система, завершающая пространство сверху
TSBH | B | H |  | Маршрутизация (Routing structure) | Кабельная трасса, каналы | конструктивная система, поддерживающая систему снабжения или распределения
TS%BH01 | B | H | 01 | Структура маршрутизации здания (Building routing structure) |  | routing structure in building
TS%BH02 | B | H | 02 | Civil works routing structure |  | routing structure in civil works
TS%BH03 | B | H | 03 | Utility pole system |  | routing structure for utility cables
TS%BH04 | B | H | 04 | Система ЛЭП (Overhead line system) |  | routing structure for overhead power lines
TSC_ | C |  |  | Система наземного строительства (Ground surface construction system) |  | техническая строительная система, формирующая наземные территории
TSCA | C | A |  | Грунтовые основания (Subgrade construction) |  | наземная строительная система, которая обеспечивает поддержку других конструкций
TSCB | C | B |  | Наземные сооружения (Ground superstructure construction) |  | наземная строительная система для изолированного пространства
TS%CB01 | C | B | 01 | Подъездная дорога (Driveway construction) |  | ground superstructure for driveway
TS%CB02 | C | B | 02 | Обочина (Road shoulder construction) | плечо | ground superstructure for road shoulder
TS%CB03 | C | B | 03 | Пешеходная дорожка и/или велосипедная полоса (Walking and/or bike lane construction) |  | ground superstructure for walking and/or bike lane
TS%CB04 | C | B | 04 | Конструкция с твердой поверхностью для промышленного использования (Hard surface construction for industrial use) |  | надземная часть для интенсивного использования (ground superstructure for heavy use)
TS%CB05 | C | B | 05 | Конструкция с твердой поверхностью для парковки (Hard surface construction for parking space) |  | надземная часть для парковки транспортных средств (ground superstructure for vehicle parking)
TS%CB06 | C | B | 06 | Hard surface construction for squares |  | ground superstructure for light use
TS%CB07 | C | B | 07 | Hard surface construction for access roads |  | ground superstructure for access to buildings
TS%CB08 | C | B | 08 | Hard surface construction for recreational use |  | ground superstructure for residency and recreation
TS%CB09 | C | B | 09 | Refuge construction |  | ground superstructure for traffic separation
TS%CB10 | C | B | 10 | Roundabout construction |  | ground superstructure for traffic separation in the centre of a roundabout
TSCC | C | C |  | Дорожно-транспортные сооружения (Traffic island construction) |  | наземная строительная система для зоны разделения движения
TSCD | C | D |  | Дорожная обочина (Side area construction) |  | наземная строительная система для зоны безопасности дорожного движения
TS%CD01 | C | D | 01 | Bearer strip |  | side area construction for bearer strip
TS%CD02 | C | D | 02 | Lateral reserve |  | side area construction for lateral reserve
TS%CD03 | C | D | 03 | Median strip |  | side area construction for median strip
TS%CD04 | C | D | 04 | Inner slope |  | side area construction for inner slope
TS%CD05 | C | D | 05 | Outer slope |  | side area construction for outer slope
TS%CD06 | C | D | 06 | Embankment |  | side area construction for embankment
TS%CD07 | C | D | 07 | Safety area (RESA) |  | side area construction for airfield safety area
TS%CD08 | C | D | 08 | Arrestor bed |  | side area construction for arrestor bed
TSCE | C | E |  | Железнодорожная насыпь (Railway embankment construction) |  | наземная строительная система для поддержки железнодорожных путей
TS%CE01 | C | E | 01 | Railway embankment construction on ground |  | railway embankment construction on ground
TS%CE02 | C | E | 02 | Railway embankment construction in street |  | railway embankment construction in street
TS%CE03 | C | E | 03 | Railway embankment construction in tunnel |  | railway embankment construction in tunnel
TSCF | C | F |  | Зеленый покров (Vegetation area construction) |  | наземная строительная система для растений
TS%CF01 | C | F | 01 | Plant bed |  | vegetation area construction for plants
TS%CF02 | C | F | 02 | Grass bed |  | vegetation area construction for grass
TS%CF03 | C | F | 03 | Tree pit |  | vegetation area construction for street tree
TS%CF04 | C | F | 04 | Plant bed in urn |  | vegetation area construction for plants
TSCG | C | G |  | Водохозяйственные сооружения (Water management construction) |  | наземная строительная система для транспортировки, хранения или инфильтрации воды или для пространства вдоль воды или над водой
TS%CG01 | C | G | 01 | Водоем (Water reservoir construction) |  | water management construction for storing water
TS%CG02 | C | G | 02 | Канал (Water way construction) |  | water management construction for open guiding of water
TS%CG03 | C | G | 03 | Инфильтрационное сооружение (Infiltration construction) | инфильтрационное водозаборное сооружение, инфильтрационный водосбор, водосбор инфильтрационного типа, водоприемное сооружения инфильтрационного типа | water management construction for leading water into ground
TS%CG04 | C | G | 04 | Отстойник (Retention pond construction) | Detention pond construction | water management construction for treating water
TS%CG05 | C | G | 05 | Подводящий тоннель (Supply tunnel construction) | Гидротехнический тоннель | water management construction for closed water supply
TSCH | C | H |  | Канава (Pipe ditch system) | арык | наземная строительная система для земляных работ с заполненной средой
TSCJ | C | J |  | Несущая и опорная конструкция (Foundation and ground support construction) |  | наземная строительная система, несущая вертикальную или горизонтальную нагрузку
TS%CJ01 | C | J | 01 | Стена подпорная (Retaining wall) |  | конструкция, удерживающая от обрушения находящийся за ней массив грунта или предназначенная для восприятия давления иного материала. (ground support construction that provides lateral support to the ground or that resists pressure from a mass of other material)
TS%CJ02 | C | J | 02 | Дамба (Dam wall) |  | ground support construction that dams water
TS%CJ03 | C | J | 03 | Причальная стена (Quay wall) |  | ground support construction that provides lateral support to the ground in adjunction to water
TS%CJ04 | C | J | 04 | Пирс (Pier) |  | elongated ground support construction on three sides surrounded by water
TS%CJ05 | C | J | 05 | Фундамент (Foundation) |  | наземная опорная конструкция, обеспечивающая вертикальную опору и крепление (ground support construction that provides vertical support and fastening)
TSCK | C | K |  | Земляная лестница/земляной пандус (Terrain stairway/Terrain ramp construction) |  | наземная строительная система, которая соединяет пространства на разных уровнях
TSCL | C | L |  | Земляная стена (Terrain wall construction) |  | наземная строительная система, которая разделяет пространства
TSD_ | D |  |  | Система железнодорожных путей (Railway track construction system) |  | техническая система, направляющая рельсовые транспортные средства
TSDA | D | A |  | Балластные конструкции путей |  | система железнодорожных путей с двумя рельсами, на балласте
TS%DA01 | D | A | 01 | Балластный железнодоро́жный путь (Ballasted railway track construction) |  | ballasted railway track construction for guiding of track bound vehicles
TS%DA02 | D | A | 02 | Балластный железнодоро́жный у́зел (Ballasted railway switch construction) |  | ballasted railway track construction for redirection of track bound vehicles
TS%DA03 | D | A | 03 | Ballasted railway track dilatation construction |  | ballasted railway track construction for flexible connection between ground and bridge
TSDB | D | B |  | Безбалластные конструкции путей |  | система железнодорожных путей, с двумя рельсами, без балласта
TS%DB01 | D | B | 01 | Безбалластный железнодоро́жный путь (Non-ballasted railway track construction) |  | non-ballasted railway track construction for guiding of track bound vehicles
TS%DB02 | D | B | 02 | Безбалластный железнодоро́жный узел (Non-ballasted railway switch construction) |  | non-ballasted railway track construction for redirection of track bound vehicles
TS%DB03 | D | B | 03 | Non-ballasted railway track dilatation construction |  | non-ballasted railway track construction for flexible connection between ground and bridge
TSDC | D | C |  | Монорельсовая конструкция |  | система железнодорожных путей с одним рельсом
TSH_ | H |  |  | Система снабжения/подачи (Supply system) |  | техническая система, обеспечивающая потребление
TSHA | H | A |  | Система подачи газа и воздуха (Gas and air supply system) | Газовая система, воздушная система, вакуум, чистый воздух, сжатый воздух, энергетический газ, медицинский газ, пар | система подачи технологического газа
TS%HA01 | H | A | 01 | Система подачи газов промышленных (Industrial process gas )supply system |  | gas and air supply system for industrial process gas
TS%HA02 | H | A | 02 | Система подачи газов медицинских (Medical gas supply system) |  | gas and air supply system for medical gas
TS%HA03 | H | A | 03 | Система подачи газов энергетических (Energy gas supply system) |  | gas and air supply system for energy gas
TS%HA04 | H | A | 04 | Система подачи газов специальных (Special gas supply system) |  | gas and air supply system for special gas
TS%HA05 | H | A | 05 | Система подачи пара (Steam supply system) |  | gas and air supply system for steam
TS%HA06 | H | A | 06 | Система подачи очищенного воздуха (Clean air supply system) |  | gas and air supply system for clean air
TS%HA07 | H | A | 07 | Система подачи вакуума (Vacuum supply system) |  | gas and air supply system for vacuum
TS%HA08 | H | A | 08 | Система подачи сжатого воздуха (Pressurized air supply system) |  | gas and air supply system for pressurized air
TSHB | H | B |  | Система подачи жидкости (Liquid supply system) | водяная система, топливная система | система подачи для жидкости
TS%HB01 | H | B | 01 | Система подачи пресной воды (Fresh water supply system) |  | система подачи жидкости для пресной воды (liquid supply system for fresh water)
TS%HB02 | H | B | 02 | Система подачи чистой воды (Pure water supply system) |  | система подачи жидкости для чистой воды (liquid supply system for pure water)
TS%HB03 | H | B | 03 | Система сбора дождевой воды (Rain water collecting system) |  | система подачи жидкости для дождевой воды (liquid supply system for rain water collecting)
TS%HB04 | H | B | 04 | Система производства мягкой воды (Soft water production system) |  | система подачи жидкости для мягкой воды (liquid supply system for soft water)
TSHC | H | C |  | Система охлаждения (Cooling supply system) | Охлаждающая установка, хладообменник | система подачи холода
TSHD | H | D |  | Система подачи тепла (Heating supply system) | система производства тепла, теплообменник, элеватор, теплогенератор, система отопления, система теплообменника | система подачи тепла
TSHE | H | E |  | Система отопления и охлаждения комбинированная (Combined heating and cooling supply system) | Теплонасосная установка | система подачи для охлаждения и обогрева
TS%HE01 | H | E | 01 | Холодильные системы и тепловые насосы (Cooling and heat pump system) |  | комбинированная система отопления и охлаждения в виде теплового насоса (combined heating and cooling supply system in the form of a heat pump)
TSHF | H | F |  | Система вентиляционная (Ventilation plant) | Вентиляционная установка, система дымоудаления, пожарная вентиляция, приточно-вытяжная система, воздухотехническое оборудование, воздухозаборная установка | система подачи воздуха
TSHG | H | G |  | Система электропитания (Power supply system) | Система электроснабжения, система аварийного питания, система резервного питания | система подачи электроэнергии
TS%HG01 | H | G | 01 | Выработка электроэнергии (Electrical power production) |  | electrical power supply system
TS%HG02 | H | G | 02 | Запасное энергообеспечение (Electrical emergency power production system) |  | electrical power supply system for emergencies
TS%HG03 | H | G | 03 | Гарантированное электропитание (Uninterrupted electrical power supply system) |  | uninterrupted electrical power supply system
TSHH | H | H |  | Система освещения (Lighting system) | Безопасное освещение, система аварийного освещения, освещение уборщиков, система дневного света | система подачи освещения
TS%HH01 | H | H | 01 | Внутренняя система освещения (Indoor lighting system) |  | электрическая система освещения для общего внутреннего освещения (electric lighting system for general indoor illumination)
TS%HH02 | H | H | 02 | Система освещения на рабочем месте (Workplace lighting system) |  | система электрического освещения для освещения рабочего места (electric lighting system for workplace illumination)
TS%HH03 | H | H | 03 | Система наружного освещения (Outdoor lighting system) |  | электрическая система освещения для общего наружного освещения (electric lighting system for general outdoor illumination)
TS%HH04 | H | H | 04 | Система дорожного освещения (Traffic lighting system) |  | электрическая система освещения для дорожного освещения (electric lighting system for traffic illumination)
TS%HH05 | H | H | 05 | Индустриальное и портовое освещение (Industry and harbour lighting system) |  | электрическая система освещения для наружной индустрии и освещения портов (electric lighting system for outdoor industry and harbour illumination)
TS%HH06 | H | H | 06 | Система освещения для спорта и отдыха (Sports and recreation lighting system) |  | система электроосвещения для освещения спортивных и рекреационных зон (electric lighting system for sports and recreation area illumination)
TS%HH07 | H | H | 07 | Система аварийного и резервного освещения (Emergency and backup lighting system) |  | электрическая система освещения для аварийного и резервного освещения (electric lighting system for emergency and backup illumination)
TS%HH09 | H | H | 09 | Система освещения для эффектов и украшения (Effect and decoration lighting system) |  | электрическая система освещения для эффектного и декоративного освещения (electric lighting system for effect and decoration illumination)
TS%HH10 | H | H | 10 | Система дневного света (Daylight system) | естественное освещение | система освещения посредством дневного света (lighting system for daylight)
TSHJ | H | H |  | Система подачи сигнала (Signal supply system) | Точки съема данных коммунальных услуг, сеть передачи данных, система бронирования, телефонная станция, УАТС | система подачи сигналов
TS%HJ01 | H | H | 01 | Система сигнализирующая о занятости (Busy signalling system) |  | signal supply system for busy signalling
TS%HJ02 | H | H | 02 | Система сигнализирующая о звонке (Call signalling system) |  | signal supply system for call signalling
TS%HJ04 | H | H | 04 | Пейджинговая система (Paging system) |  | signal supply system for paging signalling
TS%HJ05 | H | H | 05 | Система бронирования (Booking system) |  | signal supply system for booking system
TS%HJ06 | H | H | 06 | Система времени (Time system) |  | signal supply system for time signalling
TS%HJ07 | H | H | 07 | Система сигнализирующая об ошибке (Error signalling system) |  | signal supply system for error signalling
TSJ_ | J_ |  |  | Система транспортировки (Transporting system) |  | техническая система, которая доставляет что-то из одного места в другое
TSJA | J_ | A |  | Система распределения газа (Gas distribution system) | Распределение газа | система транспортировки газа
TS%JA01 | J_ | A | 01 | Система газораспределения промышленная (Industry process gas distribution system) | Промышленная система газораспределения | gas distribution system for industrial process gas
TS%JA02 | J_ | A | 02 | Система распределения медицинского газа (Medical gas distribution system) |  | gas distribution system for medical gas
TS%JA03 | J_ | A | 03 | Система распределения энергетического газа (Energy gas distribution system) |  | gas distribution system for energy gas
TS%JA04 | J_ | A | 04 | Special gas distribution system |  | gas air distribution system for special gas
TS%JA05 | J_ | A | 05 | Система распределения пара (Steam distribution system) |  | gas distribution system for steam
TS%JA06 | J_ | A | 06 | Система распределения чистого воздуха (Clean air distribution system) |  | gas air distribution system for clean air
TS%JA07 | J_ | A | 07 | Система распределения вакуума (Vacuum distribution system) |  | gas air distribution system for vacuum
TS%JA08 | J_ | A | 08 | Система распределения сжатого воздуха (Pressurized air distribution system) |  | gas distribution system for pressurized air
TS%JA09 | J_ | A | 09 | Система распределения дымовых газов (Flue gas distribution system) |  | gas distribution system for flue gas
TSJB | J_ | B |  | Система распределения воды (Water distribution system) | Распределение воды, система полива, распределительная сеть | система транспортировки воды
TS%JB01 | J_ | B | 01 | Система распределения холодной воды (Running cold water distribution system) |  | running cold water distribution system
TS%JB02 | J_ | B | 02 | Система распределения горячей воды (Running hot water distribution system) |  | running hot water distribution system
TS%JB03 | J_ | B | 03 | Система распределения технической воды (Process water distribution system) |  | process water distribution system
TS%JB04 | J_ | B | 04 | Система распределения деионизованной воды (Deionized water distribution system) |  | deionized water distribution system
TSJC | J_ | C |  | Система химическая распределительная (Chemical distribution system) | Алкогольная система, химическая распределительная система | система транспортировки легковоспламеняющихся или других химических жидкостей
TS%JC01 | J_ | C | 01 | Система распределения кислоты (Acid distribution system) |  | chemical distribution system for acid
TS%JC02 | J_ | C | 02 | Система распределения масла (Oil distribution system) |  | chemical distribution system for oil
TS%JC03 | J_ | C | 03 | Система распределения жидкого топлива (Liquid fuel distribution system) |  | chemical distribution system for liquid fuel
TS%JC04 | J_ | C | 04 | Система распределения алкоголя (Alcohol distribution system) |  | chemical distribution system for alcohol
TSJD | J_ | D |  | Система слива/стока жидкостей (Liquids outflow system) | Сбор сточных вод, дренажная система, дождевая система | система транспортировки жидких отходов
TS%JD01 | J_ | D | 01 | Система сточных вод (Waste water system) | система отвода, сбора и очистки сточных вод | liquids outflow system for waste water
TS%JD02 | J_ | D | 02 | Ливневая канализация (Runoff water system) |  | liquids outflow system for runoff water
TS%JD03 | J_ | D | 03 | Система отвода воды с крыши (Roof water system) |  | liquids outflow system for roof water
TS%JD04 | J_ | D | 04 | Система дренажных вод (Drainage water system) |  | liquids outflow system for drainage water
TS%JD05 | J_ | D | 05 | Система отвода воды с дороги (Traffic waste water system) |  | liquids outflow system for traffic waste water
TS%JD06 | J_ | D | 06 | Уплотнительная и дренажная система в тоннеле (Sealing and drainage system in tunnel) |  | liquids outflow system for tunnel sealing and drainage
TSJE | J_ | E |  | Система оттока твердых веществ (Solids outflow system) | Система управления отходами, система всасывания белья | транспортная система для твердых отходов
TS%JE01 | J_ | E | 01 | Система отсоса отходов (Waste suction system) |  | solids outflow system for waste suction
TS%JE02 | J_ | E | 02 | Центральная система пылеудаления (Central vacuum cleaning system) |  | solids outflow system for central vacuum cleaning
TS%JE03 | J_ | E | 03 | Система всасывания белья (Laundry suction system) |  | solids outflow system for laundry suction
TS%JE04 | J_ | E | 04 | Laundry shaft system |  | solids outflow system for laundry shaft
TS%JE05 | J_ | E | 05 | Система удаления пищевых отходов (Food waste system) |  | solids outflow system for food waste
TSJF | J_ | F |  | Система распределения охлаждения (Cooling distribution system) | Распределение охлаждения, система распределения охлаждающей жидкости | транспортная система для охлаждения
TS%JF01 | J_ | F | 01 | Primary cooling distribution system |  | cooling distribution system before heat exchange
TS%JF02 | J_ | F | 02 | Secondary cooling distribution system |  | cooling distribution system after heat exchange
TS%JF03 | J_ | F | 03 | Cooling recycling system |  | cooling distribution system for recycling
TSJG | J_ | G |  | Система распределения тепла (Heating distribution system) | сети тепловые, распределение тепла (Распределительные сети отопления) | транспортная система для отопления
TS%JG01 | J_ | G | 01 | Electrical heating system for space |  | electrical heating distribution system for indoor space
TS%JG02 | J_ | G | 02 | Electrical heating system for equipment |  | electrical heating distribution system for equipment
TS%JG03 | J_ | G | 03 | Electrical ground heating system |  | electrical heating distribution system for ground
TS%JG04 | J_ | G | 04 | Primary warming water distribution system |  | water heating distribution system from supply to delivery
TS%JG05 | J_ | G | 05 | Secondary warming water distribution system |  | water heating distribution system from delivery to consumption
TS%JG06 | J_ | G | 06 | Air heating distribution system |  | air heating distribution system
TS%JG07 | J_ | G | 07 | Steam heating distribution system |  | steam heating distribution system from supply to delivery
TS%JG08 | J_ | G | 08 | Steam heating distribution system |  | steam heating distribution system from delivery to consumption
TS%JG09 | J_ | G | 09 | Hot oil heating distribution system |  | hot oil heating distribution system
TS%JG10 | J_ | G | 10 | Heating recycling system |  | heating distribution system for recycling
TSJH | J_ | H |  | Комбинированная система распределения тепла и охлаждения (Combined heat and cooling distribution system) | Комбинированная система | транспортная система для охлаждения и обогрева
TSJJ | J_ | J |  | Система распределения воздуха (Air distribution system) | Воздушная система, система подачи свежего воздуха | транспортная система для воздуха
TS%JJ01 | J_ | J | 01 | Система наружного воздуха (Outside air system) |  | air distribution system guiding outside air to a treating unit
TS%JJ02 | J_ | J | 02 | Система приточного воздуха (Supply air system) |  | air distribution system guiding treated outside air or circulated air
TS%JJ03 | J_ | J | 03 | Extract air system |  | air distribution system evacuating and treating used air
TS%JJ04 | J_ | J | 04 | Система выпуска отработанного воздуха (Exhaust air system) |  | air distribution system evacuating used air
TS%JJ05 | J_ | J | 05 | Система циркуляции воздуха (Circulating air system) |  | air distribution system without mixing outside air
TS%JJ06 | J_ | J | 06 | Импульсная система вентиляторов (Impulse fan system) |  | air distribution system without ducts
TS%JJ07 | J_ | J | 07 | Специальная система вентиляции (Special ventilation system) |  | air distribution system for special spaces in buildings
TS%JJ08 | J_ | J | 08 | Система технологической вентиляции (Process ventilation system) |  | air distribution system evacuating air as close to the source as possible
TS%JJ09 | J_ | J | 09 | Система аварийной вентиляции (Emergency ventilation system) |  | air distribution system activated by unwanted levels of pollution
TSJK | J_ | K |  | Системы распределения электроэнергии (Power distribution system) | Электрическая распределительная система, электрическая система, система электропитания, | транспортная система для электрической энергии
TS%JK01 | J_ | K | 01 | Система распределения электроэнергии для высокого напряжения (Electrical power distribution system for high voltage) |  | electrical power distribution system for > 1 kV AC or 1,5 kV DC
TS%JK02 | J_ | K | 02 | Система распределения электроэнергии для среднего напряжения (Electrical power distribution system for mid voltage) |  | electrical power distribution system for 1 kV - 50 kV
TS%JK03 | J_ | K | 03 | Система распределения электроэнергии для низкого напряжения (Electrical power distribution system for low voltage) |  | electrical power distribution system for < 1 kV AC or 1,5 kV DC
TS%JK04 | J_ | K | 04 | Система распределения электроэнергии для очень низкого напряжения (Electrical power distribution system for very low voltage) | ремонтное освещение | electrical power distribution system for < 50 V
TS%JK05 | J_ | K | 05 | Система распределения электроэнергии общего пользования (Electrical power distribution system for common use) |  | electrical power distribution system for low voltage in buildings
TS%JK06 | J_ | K | 06 | Система распределения электроэнергии для транспортных средств (Electrical power distribution system for vehicles) |  | electrical power distribution system for vehicle traffic
TS%JK07 | J_ | K | 07 | Система распределения электроэнергии для наружного применения (Electrical power distribution system for exterior use) |  | electrical power distribution system for exterior use
TSJL | J_ | L |  | Система распределения сигналов (Signal distribution system) | Система распределения данных, распределение телефонных сигналов, пейджинговый сигнал | транспортная система для сигналов
TS%JL01 | J_ | L | 01 | Коммуникационная сеть (Communication network) |  | electromagnetic or optical signal distribution system
TS%JL02 | J_ | L | 02 | Компьютерная сеть (Computer network) |  | signal distribution system for computer communication
TS%JL03 | J_ | L | 03 | Система радиосвязи (Radio communication system) |  | radio wave signal distribution system
TS%JL04 | J_ | L | 04 | Система телефонной связи (Telephone system) |  | wired signal distribution system for human communication
TS%JL05 | J_ | L | 05 | Беспроводная телефонная система (Wireless phone system) |  | wireless signal distribution system for human communication
TS%JL06 | J_ | L | 06 | Система аварийной телефонной связи (Emergency phone system) |  | signal distribution system for human emergency communication
TSJM | J_ | M |  | Система пассажирских перевозок (Passenger transportation system) | Лифт, эскалатор | система транспортировки людей
TS%JM01 | J_ | M | 01 | Elevator system |  | passenger and goods transportation system for vertical movement in containers
TS%JM02 | J_ | M | 02 | Escalator system |  | passenger transportation system for diagonal movement with treads
TS%JM03 | J_ | M | 03 | Travellator system |  | passenger and goods transportation system for horizontal or diagonal movement of persons
TS%JM04 | J_ | M | 04 | Conveyor belt system |  | passenger and goods transportation system for horizontal or diagonal movement of goods
TS%JM05 | J_ | M | 05 | Cableway system |  | passenger and goods transportation system for cable born horizontal or diagonal movement in containers
TS%JM06 | J_ | M | 06 | Lift system |  | passenger and goods transportation system for vertical movement
TS%JM07 | J_ | M | 07 | Pneumatic dispatch system |  | passenger and goods transportation system for movement in containers in pipes
TS%JM08 | J_ | M | 08 | AGV system |  | passenger and goods transportation system with automated guided vehicles
TSJN | J_ | N |  | Система транспортировки грузов (Goods transportation system) | Лифт, подъемник, кран | транспортная система для твердых товаров/грузов или пакетов
TSK_ | K |  |  | Система обрабатывающая (Treatment system) |  | техническая система, обеспечивающая обработку
TSKA | K | A |  | Система контроля солнечного излучения (Solar screening system) | Solar screening, blinding | обрабатывающая система, ограничивающая или исключающая коэффициент солнечного тепла
TSKB | K | B |  | Система контроля открытия (Opening control system) | Противодымная вентиляции, естественная вентиляция | обрабатывающая система автоматического контроля открывания
TSKC | K | C |  | Система фильтрующая (Filter system) | Оборудование для фильтрации, Фильтрующая система, система фильтрации, фильтрационная система | система очистки для отделения твердых частиц в жидком или воздушном потоке
TSKD | K | D |  | Система сепарационная (Separator system) | Сепаратор, Сепараторная система | система очистки посредством разделения веществ
TSKE | K | E |  | Система смешивающая (Mixing system) | системы снабжения реактивами, оборудование для очистки воды, система водоподготовки; система очистки воды, смесительная система, chemicals system, water treatment equipment, water treatment system, blending system | treatment system for adding substances
TSKF | K | F |  | Система насосная (Pump system) | Мокрый колодец, дренажный колодец, сборный колодец, водоприемный колодец, насосное оборудование, Wet well, pumping equipment | система обрабатывающая для повышения давления в потоке жидкости (treatment system for increasing pressure in a flow of liquid_
TSKG | K | G |  | Система давления и расширения (Pressure and expansion system) | резервуар высокого давления, резервуар под давлением (Pressure vessel system), расширительная система (expansion system) | система для стабилизации давления и объема в потоке жидкости или газа (treatment system for stabilizing pressure and volume in liquid or in gas flow)
TSKH | K | H |  | Система трансформаторная (Transformer system) | конвертер, инвертор, Converter system, inverter system | система обработки для преобразования электрической энергии (treatment system for transforming electrical energy)
TSKJ | K | J |  | Система антенная (Antenna system) | Антенна (Antenna unit) | система двунаправленного преобразования радиоволн в электрические сигналы (treatment system for bidirectional transforming between radio waves and electrical signals)
TSKK | K | K |  | Метеорологическая станция (Weather station system) | Weather station, Метеостанция | система для преобразования информации о погоде в электрические сигналы (treatment system for transforming weather related information into electrical signals)
TSKL | K | L |  | Система управления доступом (Access control system) | ворота, управление воротами, Gate, speed lane, gate control | treatment system for physical separation of a flow of persons
TSL_ | L |  |  | Система контроля и управления (Monitoring and control system |  | техническая система, которая контролирует и/или управляет событиями и процессами
TSLA | L | A |  | Сигнализация утечки газа | Система аспирации | система мониторинга, которая вызывает тревогу в случае обнаружения опасных газов
TSLB | L | B |  | Система пожарной сигнализации | Автоматическая система пожарной сигнализации, СОУЭ | система мониторинга, которая вызывает тревогу при наличии дыма или пожара
TSLC | L | C |  | Система автоматизации | Система BMS, SCADA, ACMS, система управления, управление помещениями, система управления движением/трафиком | система мониторинга, которая автоматизирует процессы в зданиях и технологических установках через центральный блок управления
TS%LC01 | L | C | 01 | Интегрированная многофункциональная система для строительных объектов (Integrated multifunctional system for building entities) |  | integrated automation system for building entities
TS%LC02 | L | C | 02 | Superordinate multifunctional system for building entities |  | superordinate automation system for building entities
TS%LC03 | L | C | 03 | Integrated multifunctional system for process installations |  | integrated automation system for process installations
TS%LC04 | L | C | 04 | Superordinate multifunctional system for process installations |  | superordinate automation system for process installations
TSLD | L | D |  | Система контроля доступа | Охрана периметра | система мониторинга, которая обеспечивает авторизованный доступ для лиц в зону или строительный объект
TSLE | L | E |  | Система охранной сигнализации | Система защиты от взлома, система AIA (автоматическая сигнализация вторжения), охрана периметра | система мониторинга, которая вызывает тревогу при наличии опасных или нежелательных условий
TS%LE01 | L | E | 01 | Breaking and entering alarm system | Burglar alarm system, Break- out alarm system | alarm system for people entering or leaving
TS%LE02 | L | E | 02 | Assault alarm system |  | alarm system for assault
TS%LE03 | L | E | 03 | Goods alarm system |  | alarm system for goods theft
TS%LE04 | L | E | 04 | Liquid alarm system |  | alarm system for liquid level
TS%LE05 | L | E | 05 | Railway traffic alarm system |  | alarm system for railway traffic
TSLF | L | F |  | Система видеонаблюдения | Охрана периметра, система видеонаблюдения, система теленаблюдения | система мониторинга, обеспечивающая дистанционное визуальное наблюдение
TSM_ | M |  |  | Система представления информации (Information presenting system) |  | техническая система, представляющая информацию
TSMA | M | A |  | Система предупреждения/оповещения | сигнал о состоянии пациента, отключенная сигнализация | система представления информации, которая воспроизводит фиксированные звуковые или голосовые сообщения для предупреждения об опасных условиях
TSMB | M | B |  | Аудио-видео система | Система оповещения, аудиовизуальная система | система представления информации, которая воспроизводит изображения и/или звуки
TS%MB01 | M | B | 01 | интегрированная аудио-видео система (Integrated audio-video system) |  | integrated audio-video system
TS%MB02 | M | B | 02 | Аудиосистема (Audio system) |  | аудио-видео система для звука (audio-video system for sound)
TS%MB03 | M | B | 03 | Видеосистема (Image system) |  | аудио-видео система для изображений (audio-video system for images)
TS%MB04 | M | B | 04 | Система видеоконференцсвязи (Video conferencing system) |  | audio-video system for human communication
TSMC | M | C |  | Система управления движением |  | система представления информации, которая управляет движением/трафиком
TS%MC01 | M | C | 01 | Rail traffic signal system |  | railroad traffic signal system
TS%MC02 | M | C | 02 | Road traffic signal system |  | road traffic signal system
TS%MC03 | M | C | 03 | Public transport signal system |  | public transport traffic signal system
TS%MC04 | M | C | 04 | Pedestrian and bicycle traffic signal system |  | pedestrian and bicycle traffic signal system
TS%MC05 | M | C | 05 | Ramp traffic signal system |  | ramp traffic signal system
TS%MC06 | M | C | 06 | Sea traffic signal system |  | sea traffic signal system
TS%MC07 | M | C | 07 | Air traffic signal system |  | air traffic signal system
TSMD | M | D |  | Система времени | Запись времени, система часов, отображение часов, центральная система часов | система представления информации о времени
TSME | M | E |  | Система знаковая (Sign system) |  | система представления информации, которая предоставляет инструкции в письменной или символической форме (information presenting system which provides instruction in a written or symbolic form)
TSP_ | P |  |  | Система защиты (Protection system) |  | самодействующая(автономная) техническая система, которая защищает от опасности или нежелательных условий
TSPA | P | A |  | Система противопожарной защиты. |  | система защиты путем открытия или закрытия дверей и окон в случае пожара
TSPB | P | B |  | Система пожаротушения | сухотруб | защита от пожара путем тушения
TS%PB01 | P | B | 01 | Водяная система пожаротушения (Water firefighting system) |  | water firefighting system
TS%PB02 | P | B | 02 | Система пожаротушения инертным газом (Inert gas firefighting system) |  | inert gas firefighting system
TS%PB03 | P | B | 03 | Система пенного пожаротушения (Foam firefighting system) |  | foam firefighting system
TS%PB04 | P | B | 04 | Система пожаротушения водяным туманом (Water mist firefighting system) |  | water mist firefighting system
TS%PB05 | P | B | 05 | Система порошкового пожаротушения (Powder firefighting system) |  | powder firefighting system
TSPC | P | C |  | Система заземления |  | защита от опасных электрических токов путем заземления электрических систем
TSPD | P | D |  | Система молниезащиты | Lightning system | защита от молнии путем заземления электрических систем
TSPE | P | E |  | Катодная система защиты (Система антикоррозийной защиты:) |  | система защиты металлических конструкций от коррозии посредством защиты от коррозии
TSQ_ | Q |  |  | Система хранения (Storage system) |  | техническая система, которая хранит информацию, энергию или вещества
TSQA | Q | A |  | Система измерительная | Измерительная система (система учета), счетчик, система измерения энергии | система хранения данных для дозированного потребления (система хранения для дозированных потребления информации)
TSQB | Q | B |  | Система хранения газа и воздуха | Хранилище газа | система хранения воздуха и газов (система, предназначенная для хранения воздуха и газов)
TSQC | Q | C |  | Система хранения жидкостей | Резервуар, цистерна, система сбора жидкостей | система хранения жидкостей(система, предназначенная для хранения жидкостей)
TSQD | Q | D |  | Система аккумулирования(хранения) энергии | Буферная система, энергохранилище | система хранения энергии (система, предназначенная для хранения энергии)
TSR_ | R |  |  | Система оснащения, оборудования (Furnishing system) |  | техническая система для оснастки пространства или строительного элемента в строительном объекте
TSRA | R | A |  | Система зеленых насаждений | Посадка, дерево, кустарник, растение, озеленение, насаждения | система оснастки в виде растительности
TSRB | R | B |  | Мебельная система | Светильники, мебель, эффекты, движимое имущество | мебельная система в виде неподвижных или подвижных строительных элементов
TS%RB01 | R | B | 01 | Мебель (General furniture) |  | general furniture system
TS%RB02 | R | B | 02 | Мебель, подключенная к мультимедиа (Media connected furniture) |  | media connected furniture system
TSRC | R | C |  | Оборудование |  | система оснащения в виде инструментов, используемых в конкретной ситуации
TS%RC01 | R | C | 01 | Пользовательское оборудование (User equipment) |  | equipment system for user activity
TS%RC02 | R | C | 02 | Средства защиты (Protective equipment) |  | equipment system for user safety or access
TS%RC03 | R | C | 03 | Производственное оборудование (Production equipment) |  | equipment system for production
SPA | A |  |  | пространство для проживания (жилые помещения) |  | пространство, предназначенное для проживания людей и сопутствующей деятельности
SPAA | A | A |  | занимаемое помещение; зона пребывания людей |  | жилое пространство - для проживания, отдыха, релаксации, рекреации или ожидания
SPAAA | A | A | A | комната (жилая комната) | спальня, детская игровая комната, гостиничный номер, гостиная (зал, холл), комната отдыха | зона пребывания людей для личного пользования
SPAAB | A | A | B | жилое помещение общего пользования | балкон, комната отдыха, клубная комната, кофейня, столовая, комната в общежитии, гостиная, игровая комната, гостиная, комната для курящих, терраса, прихожая | зона пребывания людей для общего пользования
SPAAC | A | A | C | пространство для ожидания | гостиная, проходная (выход на посадку в аэропорту), зал, приемная, комната отдыха | зона пребывания людей для ожидания
SPAAD | A | A | D | внутренний двор (патио) | атриум, сад, патио, двор | пространство на открытом воздухе, полностью или частично окруженное зданиями
SPAB | A | B |  | санитарно-гигиеническое пространство для личного пользования |  | санитарно-гигиенические помещения
SPABA | A | B | A | ванная (совмещенный санузел) | санузел для инвалидов, дамская комната, санузел, туалет, мужская комната, мужской туалет, клозет | санитарно-гигиеническое пространство для личного пользования, где человек может справить свои естественные физиологические потребности и привести себя в порядок после данной процедуры
SPABB | A | B | B | туалет | ванна, туалет для инвалидов, дамская комната, мужская комната, санузел, туалет, мужской туалет, писсуар, уборная, клозет | санитарно-гигиеническое пространство для отправления естественных нужд
SPABC | A | B | C | пеленальная комната (комната матери и ребенка) | пеленальная комната (комната матери и ребенка), комната для смены подгузников | санитарно-гигиеническое пространство для маленьких детей
SPABD | A | B | D | раздевалка | мужская раздевалка, больница (медпункт), женская раздевалка, раздевалка, рабочая зона | санитарно-гигиеническое пространство для раздевания или переодевания
SPABE | A | B | E | душ | примерочная, ванна, раздевалка, душевая ниша | санитарно-гигиеническое пространство для водных процедур
SPABF | A | B | F | сауна | сауна, парная, турецкая баня | санитарно-гигиеническое пространство для принятия потогонных процедур
SPAC | A | C |  | изолированное помещение |  | пространство для изоляции человека
SPACA | A | C | A | приют | бомбоубежище, bothy, бункер, барокамера, убежище при землетрясении, изолирующая палата (блок изоляции), медицинская изолирующая единица, аварийная комната, безопасная комната (помещение), укрытие от непогоды | изолированное пространство для защиты людей от опасных и вредных для жизни и здоровья ситуаций
SPACB | A | C | B | клетка | изолятор, комната с мягкими стенами ( в психиатрической больнице), тюремная камера, учреждение особого режима | изолированное пространство для отделения одних лиц от других
SPB | B |  |  | пространство для человеческой деятельности |  | пространство, предназначенное для досуга и деловой активности
SPBA | B | A |  | рабочее место |  | пространство для человеческой деятельности для получения нематериального результата
SPBAA | B | A | A | офис | box office, call centre, cell office, guard room, information stand, managers office, open plan office, sales office, single office, ticket office | рабочее пространство для производства, обработки и интерпретации информации
SPBAB | B | A | B | зал заседаний | boardroom, conference room, constituency office, consultation room, council hall, courtroom, interrogation room, interview room, meeting room, town project room, union room, witness room | рабочее пространство для встреч
SPBAC | B | A | C | приемная | справочное бюро, зона обслуживания клиентов, стойка регистрации отеля | рабочее пространство для приема гостей и товаров
SPBAD | B | A | D | торговая площадка (торговый зал) | auction gallery, bar, beauty saloon, box office, branch, dogs grooming room, food retail counter, hairdressing saloon, kiosk, sales floor, saloon, shop, sunbed room, ticket office | рабочее пространство для продажи товаров и услуг
SPBAE | B | A | E | учебное помещение | аудитория, учебный класс, творческая мастерская, лингафонный кабинет, лекционный зал, лекционная комната, музыкальный зал, мультимедийный зал, научная лаборатория, тренажер, спортивный зал, студия, учебная лаборатория | рабочее пространство, обеспечивающее получение знаний и профессиональных навыков
SPBAF | B | A | F | кабинет | библиотека, тихая комната, читальный зал, кабинет, справочная комната | рабочее пространство для чтения
SPBAG | B | A | G | прачечная | прачечная самообслуживания, прачечная, прачечная комната, подсобное помещение, химчистка (прачечная) | рабочее пространство для стирки одежды и белья
SPBAH | B | A | H | пространство для лечения (лечебно-санитарные помещения) | комната электрокардиограммы (ЭКГ-комната), комната с электросудорожной терапией (ECT-room), комната оказания первой помощи, родильное отделение, операционная, помещение для предварительной госпитализации, кабинет врача, комната для проведения тестов, кабинет травматологии | рабочее пространство для оздоровления и другого лечения и ухода за отдельными лицами
SPBAJ | B | A | J | доврачебный кабинет | комната электрокардиограммы (ЭКГ-комната), комната с электросудорожной терапией (ECT-room), комната оказания первой помощи, родильное отделение, операционная, помещение для предварительной госпитализации, кабинет врача, комната для проведения тестов, кабинет травматологии, приемная комната | рабочее пространство для диагностики
SPBAK | B | A | K | пространство для наблюдения | комната интенсивной терапии, комната с инкубаторами, изолированная комната, камера давления, послеоперационная палата | рабочее пространство для обследования в индивидуальном порядке
SPBAL | B | A | L | пространство для наблюдения | комната для проведения экспериментов, комната для экспериментальных исследований, галерея, комната для допросов, домик, кабинет исследований рынка, операционная стойка, смотровая площадка для охраны в общественных местах, техническая галерея | рабочее пространство для наблюдения за процессами и людьми в смежном пространстве
SPBAM | B | A | M | медиа-мастерская | монтажная комната, темная комната, чертежная комната, монтажная, съемочный павильон, комната для тиражирования, студия звукозаписи, звуковая студия | рабочее пространство для записи и редактирования медиа
SPBB | B | B |  | рабочее пространство |  | пространство для человеческой деятельности для получения материального результата
SPBBA | B | B | A | кухня | пекарня, столовая, зона приготовления пищи, кухонный уголок (мини-кухня), кондитерская кухня, профессиональная кухня, буфет, чайная кухня | рабочее пространство для работы с пищевыми продуктами
SPBBB | B | B | B | мастерская | фрезерная мастерская, кузница, покрасочный цех, магазин металлообрабатывающая мастерская, студия, столярная мастерская, мастерская | рабочее пространство для работы с материалами
SPBBC | B | B | C | механический цех | гараж, IT-мастерская, автосервисная яма, механический цех, цех по раскатке металла, мастерская | рабочее пространство для работы с машинами и оборудованием
SPBBD | B | B | D | студия | керамическая мастерская, портная мастерская, мастерская по стеклу, гончарная, производственный цех | рабочее пространство для работы над декоративно-прикладным искусством
SPBBE | B | B | E | пространство для фасовки и упаковки | почтовая комната, помещение для хранения медикаментов, упаковочная комната, сортировочная, хранилище, кладовая, склад | рабочее пространство для сортировки и упаковки объектов
SPBBF | B | B | F | пространство для лечения (лечебно-санитарные помещения) | комната для афереза, комната для химиотерапии, комната для диализа, комната с электросудорожной терапией (комната ECT), комната для оказания первой помощи, комната инкубатора, комната для профессиональной терапии, операционная, массажный кабинет, родильный дом, комната для физиотерапии, комната для последующей обработки, комната для предварительной обработки, комната терапии, комната для травм | рабочее пространство для оздоровления и другого лечения и ухода за отдельными лицами
SPBC | B | C |  | лаборатория |  | пространство для человеческой деятельности для проведения анализов и испытаний
SPBCA | B | C | A | техническая лаборатория | лаборатория акустических испытаний, химическая лаборатория, лаборатория оптики, лаборатория рентгенографии, лаборатория научной проверки, звуковая лаборатория, комната для взвешивания | лаборатория технического анализа
SPBCB | B | C | B | лаборатория материалов | лаборатория строительной физики, зона испытаний на столкновения, зона испытаний на огнестойкость, лаборатория полимеров, камера моделирования волн, аэродинамическая труба | лаборатория для изучения(испытаний) материалов
SPBCC | B | C | C | биологическая лаборатория | лаборатория ферментации, лаборатория пищевых продуктов, медицинская лаборатория, вирусологическая лаборатория | лаборатория биологического анализа
SPBD | B | D |  | комната для репетиций |  | пространство для человеческой деятельности в спорте или культуре
SPBDA | B | D | A | спортивный зал | спортивный зал, зал для игры в мяч, ледовый каток, ледовый дворец, каток, арена для верховой езды, плавательный бассейн, бассейн (крытый) | пространство для занятий спортом
SPBDB | B | D | B | тренажерный зал | фитнес-центр, фитнес-зал, тренажерный зал, спортивный зал для занятий культуризмом | пространство для занятий физической культурой
SPBDC | B | D | C | комната для репетиций | комната для балетных репетиций музыкальный репетиционный зал, сцена | practice space for practicing artistic competencies
SPBDD | B | D | D | сцена | оркестровая яма, сцена, студия | пространство для художественных работ
SPBDE | B | D | E | игровая комната | детская игровая комната, мягкая игровая зона | пространство для детей
SPBE | B | E |  | общественное пространство |  | пространство для человеческой деятельности для массовых собраний людей/лиц
SPBEA | B | E | A | столовая | кафе, столовая, комната отдыха, столовая в столовой, столовая, лангар, столовая, ресторан, | общественное пространство для потребления продуктов питания
SPBEB | B | E | B | зал | актовый(банкетный) зал, городская палата(совет), клуб, общественный центр, зал совещаний, ложа, гостиная, масонская ложа, конференц-зал, концертный зал, деревенский клуб | место для проведения общественных мероприятий
SPBEC | B | E | C | галерея | художественная галерея, выставочный зал | общественное пространство для визуального представления объектов
SPBED | B | E | D | пространство для религиозных обрядов | буддийская храмовая комната, часовня, церковная комната, дарбар-сахиб, мусалла(намазхана), молитвенная комната, комната для религиозных обрядов | общественное пространство для проведения религиозных мероприятий
SPBEE | B | E | E | пространство для торговли (отсутствуетв 81346) | пространство для торговли | пространство для торговли
SPC | C |  |  | пространство для хранения |  | пространство, предназначенное для хранения материалов, оборудования и организмов
SPCA | C | A |  | пространство для хранения материалов |  | пространство для хранения ресурсов
SPCAA | C | A | A | пространство для хранения бытовых отходов (refuse storage space) | bin room, container storage, garbage area, recycling area, refuse room, rubbish store, waste disposal room | место для хранения бракованных материалов или предметов
SPCAB | C | A | B | пространство для хранения химических веществ (chemicals storage space) | chemical disposal area, inflammable materials space | material storage space for chemicals
SPCAC | C | A | C | пространство для хранения для целей медицины (medicine storage space) | blood deposit, chemist, medicine cupboard, pharmacy | material storage space for medicines
SPCAD | C | A | D | пространство для хранения архивов (archive storage space) | document archive, drawing archive, journal archive, library, records archive | material storage space for physical documents or media
SPCAE | C | A | E | пространство для хранения жидких веществ (liquids storage space) | oil reservoir, fat reservoir, fuel tanks, liquid storage cabinet, safety cans, water basin, water pool, water reservoir | material storage space for liquids
SPCAF | C | A | F | пространство для хранения сырья (raw materials storage space) | earth repository, combustible material cabinet, paper depot, salt repository, sand repository | material storage space for substances or materials for use in production processes
SPCAG | C | A | G | пространство для хранения пищевых продуктов (food storage space) | beer cellar, cold store, dry goods store, grain store, hot store, larder, refrigerated store, scullery, silo, wine cellar | material storage space for food and drinks
SPCAH | C | A | H | пространства для безопасного хранения (secure storage space) | bank, night depository system, safe, safety deposit box, showcase, vault | material storage space for valuable objects
SPCAJ | C | A | J | пространства для хранения упаковочного материала (packaging storage space) | box room, packaging depot | material storage space of materials for packaging
SPCAK | C | A | K | пространство для хранения одежды (clothes storage space) | automatic wardrobe, cupboard, drying loft, drying space, laundry, linen depot, linen store, theatre cloak space, walk-in closet, wardrobe, автоматический шкаф-гардероб, шкаф, сушка, чердак, прачечная, склад для белья, магазин белья, место для театрального гардероба, гардеробная, гардероб | material storage space for clothing, shoes and linen
SPCAL | C | A | L | пространство для хранения строительных материалов (building materials storage space) | electrical depot, heating water and sanitation (HWS) depot, lumber yard, masonry depot, timber depot | material storage space for building materials
SPCAM | C | A | M | пространство для хранения взрывчатых веществ (explosives space) | ammunition bunker, ammunition chamber, ammunition depot, dynamite room, fireworks room | material storage space for explosives
SPCB | C | B |  | Пространство для хранения устройств и оборудования (equipment storage space) |  | storage space for moveable technical equipment
SPCBA | C | B | A | пространство для хранения фурнитуры (furniture storage space) | backstage, basement room, depository, loft space, roof space, side stage, storage cupboard warehouse | equipment storage space of objects for fitting out (of spaces)
SPCBB | C | B | B | пространство для хранения ручного инструмента (tool storage space) | cleaning cupboard, equipment room, garage, garden shed, potting shed, utility shed, weapons, workshops | equipment storage space for tools
SPCBC | C | B | C | пространство для хранения технического инструмента и оборудования (instrument storage space) | aircraft apparatus storage, apparatus storage, medicotechnical storage | equipment storage space for technical instruments
SPCBD | C | B | D | пространство для хранения транспорта (vehicle storage space) | bicycle store, boat shed, bus depot, carpark, container base, cycle shed, depot, dock, dry-dock, electrical vehicle charging places, garage, hangar, lorry park, parking space, train depot, truck-dock | equipment storage space for modes of transport
SPCC | C | C |  | Пространства (замкнутые?) ограждающие для животных (animal enclosure) |  | storage space for enclosing animals
SPCCA | C | C | A | клетка (cage) | aviary, bird cage, enclosure, reserve, terrarium | animal enclosure for keeping animals locked up
SPCCB | C | C | B | стойло (stall) | aviary, box, cage, enclosure, pen, reserve, vivarium | animal enclosure for keeping animals fenced in
SPCCC | C | C | C | конюшня (stable) | cowshed, hobby shed, pig shed, production shed, sheep shed | animal enclosure for providing shelter
SPCCD | C | C | D | замкнутая водная среда (water enclosure) | аквариум (aquarium), aquaculture, fish tank, pond, pool | animal enclosure for keeping animals in water
SPCD | C | D |  | Пространство для насаждений (planting space) |  | storage space for plants
SPCDA | C | D | A | крытая площадка для насаждений (indoor planting space) | botanical garden, conservatory, greenhouse, hothouse, orangeries, palm garden, solarium, sunroom, tropical garden, winter garden | planting space for growing plants indoor
SPCDB | C | D | B | открытая площадка для насаждений (outdoor planting space) | яблоневый сад (apple garden), herb garden, сад роз (rose garden) | planting space for growing plants outdoor площадка для выращивания растений на открытом воздухе
SPCE | C | E |  | Пространство для хранения мертвых тел (dead body storage) |  | storage space for dead bodies
SPCEA | C | E | A | морг (chapel of rest) | холодное помещение (cold room), морг (morgue), mortuary | dead body storage for interim storage
SPCEB | C | E | B | склеп (crypt) | колумбарий (columbarium), мавзолей (mausoleum) | dead body storage for permanent storage место постоянного хранения мертвых тел
SPD | D |  |  | пространство для технических систем |  | space designed for active technical equipment
SPDA | D | A |  | пространство для инсталляции (installation space) |  | пространство для технических систем, которые поддерживают функцию строительных объектов (space for technical systems which support the function of construction entities)
SPDAA | D | A | A | пространство для инсталляции электрического оборудования (electric installation space) | accumulator room, battery room, fuse room, generator room, high voltage room, meter room, no-break room, switch room, switchgear room, transformer room | installation space for stationary electric equipment
SPDAB | D | A | B | пространство для инсталляции оборудования для ИТ (information technology (IT) equipment space) | серверная, backup room, computer room, data centre, distributed systems room, main distribution room, server farm, server room, switch room | installation space for stationary electronic equipment
SPDAC | D | A | C | пространство для инсталляции механического оборудования (mechanical installation space) | elevator room, engine room, hoist room, lift equipment room, pressurized cylinder room, motor bay, motor room, refrigerator room | installation space for stationary mechanical equipment
SPDAD | D | A | D | пространство для инсталляции общее (shared installation space) | booster room, climate room, compressor room, district heating plant, filter room, heating plant, installations room, operations room, plant room, service room, technical room, thermal power plant, ventilation room | installation space for stationary technical equipment
SPDB | D | B |  | пространство где находится оборудование/технические средства (equipment space) |  | пространства для технических систем, которые поддерживают деятельность человека (space for technical systems which support human activities)
SPDBA | D | B | A | пространство где находится оборудование для управления (control equipment space) | command centre, control centre, cutting room, editing room, light control room, mixer room, operations room, producer room, radar room | equipment space of controlling, regulating and monitoring
SPDBB | D | B | B | пространство где находится производственное оборудование (production plant space) | engine room, print shop, slaughter room, sorting plant hall, turbine hall | equipment space of fabricating and preparing products
SPDBC | D | B | C | пространство где находится оборудование для предоставления услуг (service equipment space) | copy centre, copy room, fax room, printer room, projector room, Xerox room | equipment space of service functions
SPDBD | D | B | D | пространство где находится оборудования для анализа (analysis equipment space) | CT scanner room, laboratory, MR scanner room, observatory, X-ray room | equipment space of analyses
SPE | E |  |  | пространство для инфраструктуры |  | пространство, предназначенное для взаимной коммуникации между пространствами для деятельности (space designed to create links between activity spaces)
SPEA | E | A |  | пространство для циркуляции (circulation space) |  | пространство для инфраструктуры, обеспечивающее доступ (space for infrastructure providing access)
SPEAA | E | A | A | вестибюль | анти-комната, двойная дверь, вход, фойе, холл, вестибюль, крыльцо, бронированная дверь, штормовая дверь, тамбур, anti-room, double door, entrance, foyer, hall, lobby, porch, security door, storm door, vestibule, weather porch | пространство для циркуляции между наружным и внутренним пространством (circulation space between outdoor and indoor spaces)
SPEAB | E | A | B | тамбур | carousel, foyer, lobby, porch, storm door, swing door, vestibule | циркуляционное пространство для регулирования прохода между пространствами (circulation space for regulating passage between spaces)
SPEAC | E | A | C | коридор | antechamber, ante room, external gallery, foyer, hall, platform | circulation space horizontally between two or more spaces
SPEAD | E | A | D | клетка лестничная | close, stairs, stairway, stairwell, лестничный колодец | пространство для неавтоматизированной вертикальной циркуляции между двумя или более этажами или уровнями (circulation space vertically and non-automated between two or more storeys or levels)
SPEAE | E | A | E | лифтовое пространство | dumb waiter, elevator cage, hoist, lift car, pulley cart, stair lift, window cleaning cradle, подъемник, лифт | пространство для автоматизированной циркуляции по вертикали между двумя или более уровнями (circulation space vertically and automated between two or more levels)
SPEAF | E | A | F | портик | coach gate, passage, passageway, проход, пассаж | пространство для циркуляции через здание (circulation space through a building)
SPEB | E | B |  | пространство для технического обслуживания (services space) |  | space for infrastructure for distributing technical services or media
SPEBA | E | B | A | тоннель технический (services tunnel) | access gang, crawl space, crawl way, gangway, lighting gangway, lighting passage, services tunnel, technical passage, technical tunnel, ventilation shaft | services space with horizontal access for persons техническое помещение с горизонтальным доступом для лиц
SPEBB | E | B | B | шахта (shaft) | disposal shaft, elevator shaft, technical shaft, ventilation shaft, waste installation shaft | services space with vertical access for persons техническое помещение с вертикальным доступом для лиц
SPEBC | E | B | C | воздуховод (duct) | air intake, air outlet, air shaft, дымовая труба (chimney), mixing chamber, ventilation duct | пространство для технического обслуживания без доступа человека (services space without access for persons)
SPEC | E | C |  | пространство для транспортировки/перемещения (transport space) |  | space for infrastructure by traffic
SPECA | E | C | A | просвет (clearance profile) | building gauge, clearance, clearance zone | transport space notionally delimited
SPECB | E | C | B | тоннель (tunnel) | tube, tunnel, переход подземный (underpass) | transport space physically delimited
SPG | G# |  |  | пространство земное и водное | пространство земное и водное | пространство земное и водное
SPH | H# |  |  | пространство административное | пространства административные | пространства административные
SPHM | H# | M |  | территории регулируемые договорными отношениями | территории регулируемые договорными отношениями | территории регулируемые договорными отношениями
SPHMB | H# | M | B | cтроительная площадка | cтроительная площадка | cтроительная площадка
FSA | 1 | A |  | Система наземная (Ground system) | земля, грунтовое основание, фундамент, двор, газон, лужайка, дорожная насыпь, дорожная одежда, конструкция дорожного покрытия, уровень земли, нулевая отметка, резерв, берма, подошва, основание насыпи, земляное полотно, полоса отвода, кювет, канава, ground, courtyard, lawn, road embankment, road construction, pavement structure, railway construction, formation level, grade level, ground level, railway superstructure, Наземная система | функциональная система, которая замыкает строительный объект снизу
FSB | 1 | B |  | Система стеновая (Wall system) | Стена, фасад, фасадная система, стеновая система, Subgrade, Bank, Foundation, Road facility, Carriageway, Driveway, Foot and/or bicycle path, Traffic lane, Road shoulder, Traffic island, Parking lane, Traffic side structure, Roadside area, Side strip, Mid strip, Bearer strip, Inner slope, Outer slope, Edge strip, Protection strip, Noise barrier, Hard ground area, Industrial area, Parking area, Square and activity area, Sports area, Platform, Vegetation area, Planting area, Grass area, Water facility, Reservoir, Waterway, Infiltration, Water tunnel, Railroad facility | функциональная система, которая формирует и отделяет пространство по вертикали
FSC | 1 | C |  | Система перекрытий (Slab system) | перекрытие, одежда | функциональная система, которая формирует и разделяет пространство по горизонтали
FSD | 1 | D |  | Система кровельная (Roof system) | Крыша, кровля | функциональная система, которая замыкает строительный объект сверху
FSE | 2 | E |  | Система газовая и воздушная (Gas and air system) | Оборудование для газа и воздуха, газ, воздух, Газовая и воздушная система | функциональная система, которая поставляет технические газы или технический воздух
FSF | 2 | F |  | Система водяная и жидкостная (Water and fluid system) | Вода, жидкость, водяная и жидкостная система | функциональная система, которая поставляет бытовую воду, техническую воду или другую жидкость
FSG | 2 | G |  | Система дренажа и удаления отходов (Drainage and waste system) | Дренаж, отходы, канализация | функциональная система, которая выбрасывает жидкость или утилизирует отходы
FSH | 2 | H |  | Система охлаждения и отопления (Cooling and heating system | Отопление, охлаждение, кондиционирование, термоактивная строительная система | функциональная система, обеспечивающая холодом и теплом
FSJ | 2 | J |  | Система вентиляции (Ventilation system) | Вентиляция, Вентиляционная система | функциональная система, которая обеспечивает воздушный обмен
FSK | 2 | K |  | Система электрическая (Electrical system) | электростанция, система энергоснабжения, электрическая система, система маршрутизации, электрическая система | функциональная система, которая поставляет электроэнергию
FSL | 2 | L |  | Система автоматизации (Automation system) | Система управления, система мониторинга, система охранной сигнализации, система BMS, система текстовых сообщений, система управления трафиком (движением) | функциональная система, которая контролирует, настраивает и осуществляет систематическое наблюдение за техническими системами в контексте
FSM | 2 | M |  | Система информационно-коммуникационная (Information and communication system) | Коммуникационное оборудование, ИТ-системы, ИТ-оборудование, система ИКТ, Информационно-коммуникационная система | функциональная система, которая обеспечивает связь между людьми или техническими системами.
FSN | 2 | N |  | Система транспортировочная (Transportation system) | Транспортировочная система, транспорт, лифт, грузовой лифт, эскалатор, элеватор | функциональная система, которая перевозит грузы или людей
FSP | 2 | P |  | Система обеспечения безопасности и охраны (Security and safety system) | Спринклеры, пожаротушение, контроль вторжений, аварийное освещение, пожарная вентиляция, охрана периметра | функциональная система, которая защищает любой объект от опасности и повреждения
FSQ | 2 | Q |  | Система освещения (Lighting system) | Электрическое освещение, система дневного света, солнцезащитный козырек, затемнение | функциональная система управления освещением
FSR | 2 | R |  | Система железнодорожная (Railroad system) | ЖД путь, железнодорожный путь, железная дорога, железнодорожная система, рельсы, стрелки, шпалы, балластированный путь, Railway track construction, rails, switches, sleepers, ballasted track constructions | функциональная система, направляющая колесные транспортные средства по рельсовым путям
FSS | 3 | S |  | Система обустройства (Arrangement system) | Оснащение номера, интерьерные решения | функциональная система, которая оснащает строительный объект и его помещения инвентарем и оборудованием

## ALL3
Full code | Class | Class | Class |  | Title | Synonyms | Description | Full code
COB__ | B |  |  | CO | воспринимающие устройства (sensing object) |  | объект для сбора информации и её представления (object for picking up information and providing a representation) | B__
COBA_ | B | A |  | CO | объект чувствительный к разности электрических потенциалов (electric potential sensing object) |  | sensing object for electric potential | BA_
COBAA | B | A | A | CO | трансформатор напряжения (voltage transformer) | coupling capacitor, measuring voltage transformer, IfcFlowInstrument | electric potential sensing object with scalar output | BAA
COBAB | B | A | B | CO | реле напряжения (voltage relay) | measuring voltage relay, IfcFlowInstrument | electric potential sensing object with Boolean output | BAB
COBB_ | B | B |  | CO | объект чувствительный к удельному электрическому сопротивлению (electric resistivity sensing object) |  | объект чувствительный к удельному электрическому сопротивлению или проводимости (sensing object for resistivity or conductivity) | BB_
COBBA | B | B | A | CO | датчик электрического сопротивления (electric resistivity sensor) | кондуктометр, измеритель электропроводности, электроразведочный измеритель, conductivity meter, geophysical resistivity meter | resistivity sensing object for electric current flow, with scalar output | BBA
COBBB | B | B | B | CO | детектор электрического сопротивления (electric resistivity detector) | earth continuity monitor | resistivity sensing object for electric current flow, with Boolean output | BBB
COBBC | B | B | C | CO | датчик теплового сопротивления (thermal resistivity sensor) |  | resistivity sensing object for thermal flow, with scalar output | BBC
COBBD | B | B | D | CO | детектор теплового сопротивления (thermal resistivity detector) |  | resistivity sensing object for thermal flow, with Boolean output | BBD
COBC_ | B | C |  | CO | объект воспринимающий силу тока (electric current sensing object) |  | sensing object for electric current | BC_
COBCA | B | C | A | CO | трансформатор тока (current transformer) | измерительный трансформатор (ток) (measuring current transformer), IfcFlowInstrument, clamp meter, galvanometer | electric current sensing object with scalar output | BCA
COBCB | B | C | B | CO | реле силы тока (current relay) | измерительное реле (ток) (measuring current relay), IfcFlowInstrument | electric current sensing object with Boolean output | BCB
COBD_ | B | D |  | CO | объект чувствительный к плотности (density sensing object) |  | sensing object for density | BD_
COBDA | B | D | A | CO | измеритель плотности (density transmitter) | density sensor, IfcSensor, brinell testing machine | density sensing object with scalar output | BDA
COBDB | B | D | B | CO | определитель плотности (density switch) | density sensor, IfcSensor | density sensing object with Boolean output | BDB
COBE_ | B | E |  | CO | объект чувствительный к полю (field sensing object) |  | sensing object for field | BE_
COBEA | B | E | A | CO | датчик электрического поля (electric field sensor) |  | field sensing object for electric field, with scalar output | BEA
COBEB | B | E | B | CO | объект обнаружения электростатического поля (electric field detector) |  | field sensing object for electric field, with Boolean output | BEB
COBEC | B | E | C | CO | измеритель магнитного поля (magnetic field sensor) |  | field sensing object for magnetic field, with scalar output | BEC
COBED | B | E | D | CO | определитель магнитного поля (magnetic field detector) |  | field sensing object for magnetic field, with Boolean output | BED
COBF_ | B | F |  | CO | объект чувствительный к потоку (flow sensing object) |  | sensing object for flow | BF_
COBFA | B | F | A | CO | датчик расхода (flow transmitter) | датчик расхода, датчик расхода газа, датчик расхода вещества, датчик расхода воды, измеритель скорости воздуха, анемометр, счетчик расхода воды, flow sensor, gas flow sensor, matter flow sensor, water flow sensor, air velocity meter, anemometer | чувствительный к потоку объект со скалярным выводом (flow sensing object with scalar output) | BFA
COBFB | B | F | B | CO | определитель потока (flow switch) | реле потока жидкости, реле потока газа, Реле потока жидкости и газа, реле потока, gas flow switch, matter flow switch | чувствительный к потоку объект с логическим выходом (flow sensing object with Boolean output) | BFB
COBG_ | B | G |  | CO | объект измрения физических параметров (physical dimension sensing object) |  | sensing object of spatial dimensions and/or positions | BG_
COBGA | B | G | A | CO | датчик положения (position transmitter) | position sensor, presence locator, radar wind direction indicator, linear encoder, linear incremental encoder, linear variable differential transformer (LVDT) | physical dimension sensing object of positions, with scalar output | BGA
COBGB | B | G | B | CO | детектор положения (position switch) | датчик движения, датчик движения (PIR), датчик положения, индикатор присутствия, емкостной датчик приближения, микропереключатель, movement detector, movement sensor (PIR), position sensor, presence indicator, capacitive proximity switch, micro limit switch | physical dimension sensing object of positions, with Boolean output | BGB
COBGC | B | G | C | CO | измеритель расстояния (distance transmitter) | laser distance sensor, position sensor, visibility sensor, wind direction indicator, absolute encoder, depth gauge, extensometer, incremental encoder, linear encoder, magnetic encoder, optical encoder, servo motor encoder | physical dimension sensing object of length, with scalar output | BGC
COBGD | B | G | D | CO | датчик изменения расстояния (distance switch) | laser distance sensor, laser distance sensing switch, movement detector, movement sensor (PIR), position sensor, presence indicator, visibility detector | physical dimension sensing object of length, with Boolean output | BGD
COBGE | B | G | E | CO | измеритель наклона (angle transmitter) | alignment sensing object, end stop, position sensor, position transmitter, rotary encoder, absolute encoder, absolute shaft encoder, automatic stop, incremental encoder | physical dimension sensing object of angle of direction, with scalar output | BGE
COBGF | B | G | F | CO | датчик изменения расстояния (angle switch) | alignment threshold detecting object, movement detector, movement sensor (PIR), position sensor, presence indicator, radar | physical dimension sensing object of angle or direction, with Boolean output | BGF
COBGG | B | G | G | CO | сканер объекта (object scanner) | 2D-scanner, 3D- scanner, coordinates scanner, laser scanner, dilatometer | physical dimension sensing object of physical object | BGG
COBH_ | B | H |  | CO | объект чувствительный к энергии (energy sensing object) |  | sensing object for energy | BH_
COBHA | B | H | A | CO | измеритель энергии потока (flow energy meter) | счетчик энергии охлаждения, счетчик охлаждения, счетчик газа, energy cooling meter, energy meter, energy sensor, gas energy meter | объект чувствительный к энергии потока с определенной плотностью энергии (energy sensing object of flow with defined energy density) | BHA
COBHB | B | H | B | CO | измеритель термической энергии (thermal energy meter) | датчик конденсата, датчик энергии, теплосчетчик, condensate sensor, energy sensor, heat meter | объект чувствительный к энергии теплового потока с заданной теплоемкостью (energy sensing object of thermal flow with defined heat capacity) | BHB
COBHC | B | H | C | CO | измеритель электро-энергии (electric energy meter) | счетчик электроэнергии, электросчетчик, прибор учёта потребления электроэнергии, kwh sensor | объект чувствительный к энергии электрического потока (energy sensing object of electricity flow) | BHC
COBJ_ | B | J |  | CO | датчик мощности (power sensing object) |  | sensing object for power | BJ_
COBJA | B | J | A | CO | прибор учёта электрической энергии (power meter) | kW meter | power sensing object with a scalar output | BJA
COBJB | B | J | B | CO | силовой ключ-огранитель (power limit switch) |  | power sensing object with a Boolean output | BJB
COBK_ | B | K |  | CO | объект чувствительный ко времени (time sensing object) |  | sensing object for time | BK_
COBKA | B | K | A | CO | time sensor |  | time sensing object, with scalar output | BKA
COBKB | B | K | B | CO | переключатель таймера (timer switch) |  | time sensing object with Boolean output | BKB
COBL_ | B | L |  | CO | объект чувствительный к уровню (level sensing object) |  | sensing object for level | BL_
COBLA | B | L | A | CO | измеритель уровня (level transmitter) | level sensor, liquid level sensor, capacitive level sensor | level sensing object with scalar output | BLA
COBLB | B | L | B | CO | датчик изменения уровня (level switch) | liquid level switch, float switch, leak detector | level sensing object with Boolean output | BLB
COBM_ | B | M |  | CO | объект чувствительный к влажности (humidity sensing object) |  | sensing object for humidity | BM_
COBMA | B | M | A | CO | измеритель влажности (humidity transmitter) | humidity sensor, psychrometer | humidity sensing object with scalar output | BMA
COBMB | B | M | B | CO | дачтик изменения влажности (humidity switch) | humidity sensor | humidity sensing object with Boolean output | BMB
COBP_ | B | P |  | CO | объект чувствительный к давлению (pressure sensing object) |  | sensing object for pressure | BP_
COBPA | B | P | A | CO | измеритель абсолютного давления (absolute pressure transmitter) | absolute pressure sensor, manometer, pressure monitor, pressure sensor, pressure transducer, barometric pressure transmitter | pressure sensing object utilizing one port for absolute pressure sensing, with scalar output | BPA
COBPB | B | P | B | CO | датчик абсолютного давления (absolute pressure switch) | pressure switch, air pressure switch | pressure sensing object utilizing one port for absolute pressure sensing, with Boolean output | BPB
COBPC | B | P | C | CO | измеритель перепада давления (differential pressure transmitter) | differential pressure sensor, pressure sensor, differential pressure gauge, draft gauge | pressure sensing object utilizing two ports for differential pressure sensing, with scalar output | BPC
COBPD | B | P | D | CO | датчик изменения перепада давления (differential pressure switch) | pressure sensor, pressure switch | pressure sensing object utilizing two ports for differential pressure sensing, with Boolean output | BPD
COBQ_ | B | Q |  | CO | объект чувствительный к концентрации (concentration sensing object) |  | sensing object for substance concentration | BQ_
COBQA | B | Q | A | CO | газоанализатор (gas sensor) | датчик концентрации CO, датчик концентрации CO2, датчика кислорода, co concentration, co2 concentration, concentration sensor, nh3 concentration, gas analyzer, oxygen sensor | объект чувствительный к концентрации газа со скалярным выходом (concentration sensing object of a gas, with scalar output) | BQA
COBQB | B | Q | B | CO | газоопределитель (gas detector) | газовый извещатель, детектор утечки, concentration detection switch, leak detector | объект чувствительный к концентрации газа с логическим выходом (concentration sensing object of a gas, with Boolean output) | BQB
COBQC | B | Q | C | CO | датчик содержания влаги (liquid sensor) | датчик тумана, concentration sensor, fog sensor, petrol concentration, visibility sensor | объект чувствительный к концентрации жидкости, со скалярным выходом (concentration sensing object of liquid, with scalar output) | BQC
COBQD | B | Q | D | CO | детектор обнаружения жидкости (liquid detector) | датчик протечки воды, concentration detection switch, fog detector, visibility detector, leak detector | объект чувствительный к концентрации жидкости, с логическим выходом (concentration sensing object of liquid, with Boolean output) | BQD
COBQE | B | Q | E | CO | датчик содержания вещества (solid matter sensor) | датчик задымленности помещений, concentration sensor, smoke sensor, turbidity sensor, visibility sensor | чувствительный к концентрации объект твердого вещества со скалярным выходом (concentration sensing object of solid matter, with scalar output) | BQE
COBQF | B | Q | F | CO | детектор твердого вещества (solid matter detector) | извещатель пожарный, детектор дыма, датчик дыма, детектор помутнения, детектор видимости, concentration detection switch, smoke detector, smoke switch, turbidity detector, visibility detector | чувствительный к концентрации объект твердого вещества, с логическим выходом (concentration sensing object of solid matter, with Boolean output) | BQF
COBR_ | B | R |  | CO | объект чувствительный к радиации (radiation sensing object) |  | sensing object for radiation | BR_
COBRA | B | R | A | CO | датчик освещенности (light sensor) | колориметр, colorimeter | radiation sensing object of visible electromagnetic waves with scalar output | BRA
COBRB | B | R | B | CO | оптический датчик (light detector) | IR-barrier, light curtain, light transmitter, line detector, low-light relays, lux sensor, photocell | radiation sensing object of visible electromagnetic waves with Boolean output | BRB
COBRC | B | R | C | CO | датчик электромагнитных волн (electromagnetic wave sensor) |  | radiation sensing object for non-visible electromagnetic waves with scalar output | BRC
COBRD | B | R | D | CO | детектор электромагнитных волн (electromagnetic wave detector) |  | radiation sensing object for non-visible electromagnetic waves with Boolean output | BRD
COBRE | B | R | E | CO | радиационный счётчик (radiation counter) | Geiger meter, count rate meter, dosimeter, ionization chamber | radiation sensing object of nuclear particles, with scalar output | BRE
COBRF | B | R | F | CO | датчик радиационного излучения (radiation detector) |  | radiation sensing object of nuclear particles, with Boolean output | BRF
COBS_ | B | S |  | CO | объект измерения времени (time-rating object) |  | sensing object for time-rate | BS_
COBSA | B | S | A | CO | измеритель скорости цикла (cycle rate transmitter) | cycle rate sensor, frequency transmitter, frequency counter | time-rating object of non-rotational cycles, with scalar output | BSA
COBSB | B | S | B | CO | датчик изменения скорости цикла (cycle rate detecting switch) |  | time-rating object of non-rotational cycles, with Boolean output | BSB
COBSC | B | S | C | CO | измеритель скорости (speed sensing transmitter) | speed sensor | time-rating object of distance, with scalar output | BSC
COBSD | B | S | D | CO | датчик изменения скорости (speed detecting switch) |  | time-rating object of distance, with Boolean output | BSD
COBSE | B | S | E | CO | счётчик числа оборотов (tachometer) | rotation speed sensor | time-rating object of rotation, with scalar output | BSE
COBSF | B | S | F | CO | измеритель скорости вращения (rotation speed relay) |  | time-rating object of rotation, with Boolean output | BSF
COBSG | B | S | G | CO | измеритель ускорения (accelerometer transmitter) | decelerometer, knock sensor | time-rating object of speed, with scalar output | BSG
COBSH | B | S | H | CO | датчик изменения ускорения (accelerometer relay) |  | time-rating object of speed, with Boolean output | BSH
COBT_ | B | T |  | CO | объект чувствительный к температуре (temperature sensing object) |  | sensing object for temperature | BT_
COBTA | B | T | A | CO | температурный измеритель (temperature transmitter) | преобразователь температуры, датчик температуры, калориметр, пирометр инфракрасного излучения, инфракрасный радиационный пирометр, temperature sensor, calorimeter, infrared radiation pyrometer | чувствительный к температуре объект со скалярным выходом (temperature sensing object with scalar output) | BTA
COBTB | B | T | B | CO | датчик изменения температуры (temperature switch) | датчик температуры, temperature sensor | temperature sensing object with Boolean output | BTB
COBU_ | B | U |  | CO | объект многоцелевой воспринимающий (multi-quantity sensing object) |  | sensing object for multiple quantities | BU_
COBUA | B | U | A | CO | мультисенсор (multi-sensor) | цифровой мультиметр, мультиметр, digital multimeter, multimeter | multi-quantity sensing object, with scalar output(s) | BUA
COBUB | B | U | B | CO | мультисенсорный измеритель (multi-detector) | multi- sensor | multi-quantity sensing object with scalar output(s) | BUB
COBW_ | B | W |  | CO | объект чувствительный к силовому воздействию (force sensing object) |  | sensing object for weight, force or torque | BW_
COBWA | B | W | A | CO | датчик веса (weight transmitter) | load cell, weight sensor, hanging scale, weighing system | force sensing object of weight, with scalar output | BWA
COBWB | B | W | B | CO | датчик изменения веса (weight detecting switch) |  | force sensing object of weight, with Boolean output | BWB
COBWC | B | W | C | CO | динамометр (force value transmitter) | force sensor, force gauge | force sensing object of force, with scalar output | BWC
COBWD | B | W | D | CO | датчик изменения силы (force detecting switch) | force sensor | force sensing object of force, with Boolean output | BWD
COBWE | B | W | E | CO | измеритель крутящего момента (torque value transmitter) | torque sensor | force sensing object of torque, with scalar output | BWE
COBWF | B | W | F | CO | датчик изменения крутящего момента (torque switch) | torque sensor | force sensing object of torque, with Boolean output | BWF
COBX_ | B | X |  | CO | объект чувстсвительный к аудио/видео сигналу (audio-visual sensing object) |  | sensing object of sound and/or images | BX_
COBXA | B | X | A | CO | акустический сенсор (acoustic sensor) | акустический датчик, звуковой датчик, звуковой сенсор, устройство акустического обследования, микрофон, acoustic survey device, microphone | audio-visual sensing object of sound, with scalar output | BXA
COBXB | B | X | B | CO | акустический детектор (acoustic detector) | акустический датчик, шумопеленгатор, датчик разбивания стекла, glass breakage detector | audio-visual sensing object of sound, with Boolean output | BXB
COBXC | B | X | C | CO | датчик изображения (image sensor) | камера, CCTV, PTZ-камера, сканер, видеокамера, цифровая фотокамера, устройство записи на плёнку, планшетный сканер, camera, CCTV, PTZ camera, scanner, video camera, digital camera, film recorder, flatbed scanner | audio-visual sensing object of visual appearance, with scalar output | BXC
COBXD | B | X | D | CO | детектор изображения (image detector) | устройство распознавания лиц, сканер отпечатков пальцев, сканер радужной оболочки глаза, face recognition device, finger-print reader, iris reader | audio-visual sensing object of visual appearance, with Boolean output | BXD
COBY_ | B | Y |  | CO | объект чувствительный к информации (information sensing object) |  | sensing object of stored information | BY_
COBYA | B | Y | A | CO | считыватель микросхем (chip reader) | chip card reader, keycard reader | Information sensing object by electrical connection | BYA
COBYB | B | Y | B | CO | электромагнитный считыватель (electromagnetic reader) | magnetic stripe reader, RFC reader, RFID reader, tape reader, keycard reader | Information sensing object by electromagnetic field | BYB
COBYC | B | Y | C | CO | оптическое считывающее устройство (optical reader) | сканер штрих-кода (barcode reade)r, optical disk reader, сканер QR-кода (QR-reader), barcode scanner | Information sensing object by light | BYC
COBZ_ | B | Z |  | CO | объект выявления аварийного положения (incident sensing object) |  | sensing object for incidents or amounts | BZ_
COBZA | B | Z | A | CO | счетчик (counter) |  | incident sensing object counting the number of incidents, with scalar output | BZA
COBZB | B | Z | B | CO | детектор предельных значений (threshold detector) | пороговый детектор | incident sensing object detecting an incident, with Boolean output | BZB
COBZC | B | Z | C | CO | детектор присутствия (person detector) | детектор присутствия объектов? presence detector | incident sensing object detecting the presence of humans, with Boolean output | BZC
COBZD | B | Z | D | CO | детектор вещества (matter detector) |  | incident sensing object detecting the presence of matters, with Boolean output | BZD
COC__ | C |  |  | CO | объекты хранения (storing object) |  | object for storing for subsequent retrieval | C__
COCA_ | C | A |  | CO | емкостные объекты хранения (capacitive storing object) |  | storing object for electric energy within an electrostatic field | CA_
COCAA | C | A | A | CO | конденсатор (capacitor) |  | capacitive storing object for electric charge | CAA
COCB_ | C | B |  | CO | индуктивные устройства хранения (inductive storing object) |  | storing object for electric energy within an electromagnetic field | CB_
COCBA | C | B | A | CO | индуктор (inductor) | катушка индуктивности, катушка индуктивности без сердечника, air core inductor | inductive storing object for inductive charge | CBA
COCC_ | C | C |  | CO | электрохимические устройства хранения (electrochemical storing object) |  | storing object for electric energy within an electrochemical substance | CC_
COCCA | C | C | A | CO | аккумуляторная батарея (rechargeable battery) |  | electrochemical storing object by reversible reactions | CCA
COCF_ | C | F |  | CO | объекты хранения информации (information storing object) |  | storing object for information | CF_
COCFA | C | F | A | CO | средства хранения информации (information storing media) | регистратор, видеорегистратор, event data recorder | объект хранения информации на носителе (information storing object on a carrier medium) | CFA
COCL_ | C | L |  | CO | открытые стационарные объекты вмещения (open stationary storing object) |  | storing object for matters or persons within an open enclosure | CL_
COCLA | C | L | A | CO | бассейн (pool) | бункер, цистерна, яма, bunker, cistern, pit | open stationary enclosure storing object for fluids | CLA
COCLB | C | L | B | CO | полка (shelf) |  | открытый стационарный объект для твердых предметов (open stationary storing object for solid objects) | CLB
COCLC | C | L | C | CO | сиденье (seat) | кровать, кресло, диван, кушетка, тахта, bed, chair, couch | open stationary storing object for persons | CLC
COCM_ | C | M |  | CO | закрытые стационарные объекты хранения (enclosed stationary storing object) |  | storing object for matters within a stationary closed enclosure | CM_
COCMA | C | M | A | CO | бак (tank) | резервуар, бачок, бензобак, бак для горючего, резервуар для хранения, резервуар-хранилище, бак-накопитель, air receiver, bladder, blowdown tank, flash tank, fuel tank, gas tank, liquid receiver, storage tank | закрытый стационарный объект для хранения жидких веществ (enclosed stationary storing object for fluids) | CMA
COCMB | C | M | B | CO | ящик (box) | шкаф, акриловая витрина, бункер, силос, резервуар для хранения, cabinet, cupboard, acrylic display, hopper, silo, storage tank | закрытый стационарный объект для хранения твердых веществ (enclosed stationary storing object for solid matters) | CMB
COCN_ | C | N |  | CO | передвижной объект хранения (moveable storing object) |  | storing object for matters or persons within a moveable closed enclosure | CN_
COCNA | C | N | A | CO | контейнер (container) | ковш, ковш элеватора, ковш экскаватора, кабина лифта, мешок для сыпучих материалов, корзина, bucket, elevator bucket, excavator bucket, lift car, bulk bag, crate | подвижный объект для хранения твердых предметов или людей (moveable storing object for solid matters or persons) | CNA
COCNB | C | N | B | CO | газовый баллон (gas cylinder) |  | подвижный объект хранения газа (moveable storing object for gas) | CNB
COCNC | C | N | C | CO | бочка (drum) | drum, casting ladle, crucible, flask, transfer ladle | moveable storing object for liquid | CNC
COCP_ | C | P |  | CO | объекты накопления тепловой энергии (thermal energy storing object) |  | storing object of thermal energy | CP_
COCPA | C | P | A | CO | резервуар для горячей жидкости (liquid tank) | калорифер водяной, calorifier), резервуар для хранения горячей воды, бак-аккумулятор, аккумулирующий бак, топливный бак | объект хранения тепловой энергии жидкости (thermal energy storing object of liquid) | CPA
COCPB | C | P | B | CO | газохранилище (gas tank) | резервуар для газа | объект накопления и хранения тепловой энергии газа (thermal energy storing object of gas) | CPB
COCPC | C | P | C | CO | хранилище веществ (matter tank) |  | объект накопления тепловой энергии твердого вещества (thermal energy storing object of solid matter) | CPC
COCPD | C | P | D | CO | хранилище кристализованных материалов (crystalline tank) |  | объект для хранения тепловой энергии за счет изменения материала (thermal energy storing object of state changing material) | CPD
COCQ_ | C | Q |  | CO | объекты накопления механической энергии (mechanical energy storing object) |  | storing object of mechanical energy | CQ_
COCQA | C | Q | A | CO | маховое колесо (flywheel) | engine flywheel | mechanical energy storing object in the form of kinetic energy | CQA
COCQB | C | Q | B | CO | пружина (spring) | резинка, спиральная пружина, пружина сжатия, нажимная пружина, гидравлический аккумулятор, rubber band, coil spring, compression spring, hydraulic accumulator | mechanical energy storing object in the form of elastic energy | CQB
COCQC | C | Q | C | CO | противовес (counterweight) | elevated mass | объект хранения механической энергии в виде гравитационной энергии (mechanical energy storing object in the form of gravitational energy) | CQC
COE__ | E |  |  | CO | излучающие объекты (emitting object) |  | object for emitting | E__
COEA_ | E | A |  | CO | осветительный объект (light object) |  | объект испускающий свет (emitting object of light) | EA_
COEAA | E | A | A | CO | электрическая лампочка (electric lamp) | светодиод (LED), лампа, лампа накаливания, light emitting diode (LED), лазер, lamp, lamp bulb, laser | электрический осветительный объект (light object by electricity) | EAA
COEAB | E | A | B | CO | газовая лампа (gas lamp) | аргоновая лампа, электролюминесцентные приборы, люминесцентная лампа, флюоресцентная трубка, неоновая лампа | light object by gas combustion | EAB
COEAC | E | A | C | CO | жидкостная лампа (liquid lamp) | парафиновая лампа, paraffin lamp | light object by liquid combustion | EAC
COEB_ | E | B |  | CO | объект электрообогрева (electric heating object) |  | emitting object of heat provided by electric energy | EB_
COEBA | E | B | A | CO | электрический водогрейный котёл (electric boiler) | электрокотел, электродный котел, котел, водонагреватель емкостный, electrode boiler, furnace | электрообогрев путем подачи горячей жидкости (electric heating object providing hot fluid) | EBA
COEBB | E | B | B | CO | поверхностный электрообогрев (electric heating surface) | нагревательный мат, сауна, термальный коврик, сауна, автоклав, картриджный нагреватель, электрический барабанный нагреватель, электрическая печь, электрическая духовка, heat mat, sauna, термальный коврик, сауна, IfcSpaceHeater, autoclave, cartridge heater, electric drum heater, electric kiln, electric oven | электрообогрев с применением нагреваемой поверхности (electric heating object applying a heated surface) | EBB
COEBC | E | B | C | CO | греющий электрокабель (heating cable) | полотенцесушитель электрический | электрообогрев с применением кабеля (electric heating object applying a cable) | EBC
COEBD | E | B | D | CO | электро нагнетатель теплого воздуха (electric hot air blower) | воздухонагреватель, сушильный агрегат, электродуговая печь, aerotemper, air heater, drying unit | электрическое отопление посредством принудительной подачи воздуха (electric heating object applying forced air) | EBD
COEBE | E | B | E | CO | объект электродугового нагрева (arc heating object) | дуговая электропечь (электротермическое устройство), electric arc furnace | electric heating object applying electric arc (электрический нагревательный объект в котором электротермический процесс осуществляется дуговым нагревом Г(ОСТ 16382-87)) | EBE
COEBF | E | B | F | CO | индукционный электронагреватель (induction heater) | индукционная печь, induction oven, induction furnace, induction stove | электрическое отопление с применением тока (electric heating object applying current flow) | EBF
COEBG | E | B | G | CO | инфракрасный нагреватель (infrared heater) | электрическая плита со стеклокерамической варочной панелью, лучистый обогреватель, каменка, система панельно-лучистого (поверхностного) отопления, infrared dryer | объект электрообогрева с применением инфракрасного излучения (electric heating object applying infrared radiation) | EBG
COEBH | E | B | H | CO | электрическая духовка (electric oven) |  | electric heating object delivered by surrounding surfaces | EBH
COEC_ | E | C |  | CO | электрический объект охлаждения (electric cooling object) | air cooler, cooler | emitting object of coldness provided by electric energy | EC_
COECA | E | C | A | CO | электрический поверхностный охлпдитель (electric cooling surface) |  | electric cooling object applying a cooling surface | ECA
COECB | E | C | B | CO | электро нагнетатель холодного воздуха (electric cold air blower) | скороморозильный аппарат с интенсивным движением воздуха, blast freezer | electric cooling object applying forced air | ECB
COECC | E | C | C | CO | охлаждающие теплообменник (compression chiller) | конденсационная установка, condensing unit | electric cooling object utilizing phase changing | ECC
COEE_ | E | E |  | CO | объект беспроводного питания (wireless power object) |  | emitting object of wireless power | EE_
COEEA | E | E | A | CO | индукционная силовая антена (inductive power antenna ) | Qi зарядное устройство, беспроводное зарядное устройство | wireless power object utilizing electromagnetic fields | EEA
COEEB | E | E | B | CO | магнетрон (magnetron) | maser, microwave oven, микроволновая печь, СВЧ-печь, dielectric oven | wireless power object utilizing micro waves | EEB
COEEC | E | E | C | CO | рентгеновский излучатель (X-ray source ) |  | wireless power object utilizing x-rays | EEC
COEED | E | E | D | CO | гамма-излучатель (gamma ray source) |  | wireless power object utilizing gamma rays | EED
COEEE | E | E | E | CO | емкостный датчик (capacitive coupler) |  | wireless power object utilizing capacitive coupling | EEE
COEG_ | E | G |  | CO | объект передающий тепловую энергию (thermal energy transfer object) | air conditioning system, air conditioning unit, air handling unit, hydronic system | emitting object of heat and coldness provided by transfer of thermal energy | EG_
COEGA | E | G | A | CO | тепловой насос (heat pump) | реверсивный тепловой насос, reversible heat pump | объект переноса тепловой энергии с использованием фазового перехода (thermal energy transfer object utilizing phase changing) | EGA
COEGB | E | G | B | CO | термоэлектрический элемент (Peltier element) | элемент Пельтье | thermal energy transfer object utilizing Peltier effect | EGB
COEGC | E | G | C | CO | теплообменник (heat exchanger) | воздухонагреватель, оросительный охладитель, теплообменник с противотоком, противоточный теплообменник, воздухо-воздушный теплоутилизатор, интеркулер, маслорадиатор, охладитель масла, рекуператор, air heater, baudelot cooler, counter-flow heat exchanger, economizer, finned tube heat exchanger, intercooler, oil cooler, oil cooler | Объект, передающий тепловую энергию между потоками посредством промежуточного материала. (thermal energy transfer object between flows by means of an intermediate material) | EGC
COEM_ | E | M |  | CO | объект нагревающий от энергии сгорания (combustion heating object) |  | объект излучающий тепло посредством сжигания (emitting object of heat provided by combustion) | EM_
COEMA | E | M | A | CO | печь местного отопления (stove) | печь с естественной тягой, печь, топка, air furnace, heater | combustion heating object for heating of space | EMA
COEMB | E | M | B | CO | бойлер на сжигаемом топливе (combustion boiler) | прямоточный котел, fuel burner, gas burner, once-through boiler | combustion heating object for heating of fluid | EMB
COEMC | E | M | C | CO | горелка (burner) | fuel burner, gas burner | combustion heating object for heating of matter | EMC
COEP_ | E | P |  | CO | термообогревающий элемент (thermal heating object) |  | emitting object of heat provided by thermal energy | EP_
COEPA | E | P | A | CO | теплопередающая поверхность (heating surface) |  | thermal heating object applying a permeable heated surface | EPA
COEPB | E | P | B | CO | обогревающая труба (heating tube) | heating coil, heating pipe | thermal heating object applying heated liquid in tubes | EPB
COEPC | E | P | C | CO | отопительная панель (heating panel) | конденсатор, condenser, radiator, радиатор отопления, cooling fin, охлаждающее ребро | thermal heating object applying a non- permeable heated surface | EPC
COEPD | E | P | D | CO | вентиляторный воздухонагреватель (hot air blower) |  | thermal heating object applying forced air | EPD
COEQ_ | E | Q |  | CO | объект теплового охлаждения (thermal cooling object) | cooler, evaporative cooling system | emitting object of coldness provided by thermal energy | EQ_
COEQA | E | Q | A | CO | охлаждающая поверхность (cooling surface) |  | thermal cooling object applying a permeable cold surface | EQA
COEQB | E | Q | B | CO | охлаждающая панель (cooling panel) | конденсатор, градирня, испаритель, змеевик для охлаждения воздуха, дефлектор охлаждения, испаритель размораживающего типа, condenser, cooling tower, evaporator,, air coil, cooling baffle, defrosting type evaporator | thermal cooling object applying a non- permeable cold surface | EQB
COEQC | E | Q | C | CO | чиллер (chiller) |  | thermal cooling object applying forced air | EQC
COEQD | E | Q | D | CO | холодидьник (cooler) | cooler machine, cooling unit | thermal cooling object providing cold fluid | EQD
COEQE | E | Q | E | CO | охлаждающая труба (cooling tube) | cooling coil, cooling pipe, condenser tube | thermal cooling object applying chilled liquid in tubes | EQE
COET_ | E | T |  | CO | объект передающий ядерную энергию (nuclear powered heating object) |  | emitting object of heat provided by nuclear fission | ET_
COETA | E | T | A | CO | ядерный реактор кипящего типа (boiling water reactor) |  | nuclear powered heating object providing hot water fluid | ETA
COETB | E | T | B | CO | водо-водяной ядерный реактор (pressurized water reactor) |  | nuclear powered heating object providing steam fluid | ETB
COETC | E | T | C | CO | высокотемпературный газоохлаждаемый реактор (high-temperature gas-cooled reactor) | pebble bed reactor | nuclear powered heating object providing hot gas fluid | ETC
COEU_ | E | U |  | CO | объект излучения элементарных частиц (particle emitting object) |  | emitting object of microscopic particles | EU_
COEUA | E | U | A | CO | плазмогенератор (plasma generator) | burner ignition unit, ignitor, spark plug | particle emitting object being ionized | EUA
COEUB | E | U | B | CO | генератор элементарных частиц (particle generator) | alpha-ray device, beta-ray device, neutron-ray device | particle emitting object being sub-atomic particles | EUB
COEV_ | E | V |  | CO | звукоизлучающий объект (acoustic wave emitting object) |  | emitting object of acoustic waves | EV_
COEVA | E | V | A | CO | эхолокатор (sonar) |  | acoustic wave emitting object utilizing ultrasonic frequencies | EVA
COEVB | E | V | B | CO | противошумовой репродуктор (anti-noise loudspeaker) |  | acoustic wave emitting object utilizing audible frequencies for noise cancellation | EVB
COF__ | F |  |  | CO | защитные объекты (protecting object) |  | object for protecting against the effects of dangerous or undesirable conditions | F__
COFA_ | F | A |  | CO | объект защиты от перенапряжения (overvoltage protecting object) | защита от перенапряжений | protecting object related to overvoltages | FA_
COFAA | F | A | A | CO | разрядный стабилизатор напряжения (spark gap surge arrester) | limiter, ограничитель | overvoltage protecting object by a spark gap | FAA
COFAB | F | A | B | CO | регулируемый стабилизатор напряжения (varistor surge arrester) | limiter | overvoltage protecting object by a varistor | FAB
COFAC | F | A | C | CO | туннельный диод (zener diode) | limiter | overvoltage protecting object by a zener diode | FAC
COFAD | F | A | D | CO | стабилизатор напряжения (surge absorber) | surge protector, surge suppressor | overvoltage protecting object by surge absorption | FAD
COFB_ | F | B |  | CO | защита от короткого замыкания (earth fault current protecting object) |  | protecting object related to earth fault currents | FB_
COFBA | F | B | A | CO | устройство защитного отключения (residual current device) | УЗО, УЗО-Д, устройство защитного отключения, дифференциальный автомат, АВДТ, appliance leakage current interrupter (ALCI),earth fault leakage breaker, earth-leakage circuit breaker (ELCB), ground fault circuit interrupter (GFCI), ground fault interrupter (GFI), residual current circuit breaker (RCCB), earth continuity relay, earth leakage protection relay | earth fault current protecting object that monitors an electric network and switches off in the event of earth fault currents | FBA
COFBB | F | B | B | CO | защитное зануление (neutral earthing limiter) | реактор в цепи заземления нейтрали, дугогасительная катушка, катушка Петерсона, neutral earthing reactor, neutral earthing impedance, Petersen coil | earth fault current protecting object that limits the value of an earth fault current | FBB
COFC_ | F | C |  | CO | объект защиты от тока (overcurrent protecting object) | панель с плавкими предохранителями, панель с предохранителями, щит с предохранителями, fuse panel, выключатель максимального тока, overcurrent device | protecting object related to overcurrents | FC_
COFCA | F | C | A | CO | предохранитель (fuse) | плавкий предохранитель | объект защиты от сверхтоков, посредством расплавления одного или нескольких специально спроектированных и калиброванных элементов, размыкающий цепь, в которую он включен, и отключающий ток, когда тот превышает заданное значение в течение достаточного времени (overcurrent protecting object that by fusing opens the circuit in which it is inserted by breaking the current when this exceeds a given value for a sufficient time) | FCA
COFCB | F | C | B | CO | малогабаритный выключатель (miniature circuit-breaker) | микровыключатель, микропрерыватель, автоматический повторный включатель, auto-recloser | объект защиты от сверхтоков, способный включать, проводить и отключать токи в нормальном состоянии цепи, а также включать, проводить в течение заданного времени и автоматически отключать токи в указанном аномальном состоянии цепи, например токи короткого замыкания. ПРИМЕЧАНИЕ. Этот класс предназначен для автоматических выключателей, например, определенных в серии стандартов МЭК 60898. (overcurrent protecting object capable of making, carrying and breaking currents under normal circuit conditions and also making, carrying for a specified time, and automatically breaking currents under specified abnormal circuit conditions NOTE This class is intended for circuit-breakers such as those defined in accordance with IEC 60898 series.) | FCB
COFCC | F | C | C | CO | биметаллический выключатель (bimetal) | биметаллический выключатель, тепловой расцепитель перегрузки, тепловое реле перегрузки, Bimetal circuit breaker, overload thermal release, thermal overload relay, | объект защиты от сверхтоков, который размыкает цепь, в которую он вставлен, прерывая ток, когда он превышает заданное значение в течение достаточного времени (overcurrent protecting object that opens the circuit in which it is inserted by interrupting the current when this exceeds a given value for a sufficient time) | FCC
COFE_ | F | E |  | CO | полезащитный объект (field protecting object) |  | protecting object related to electric and/or magnetic fields | FE_
COFEA | F | E | A | CO | защита от электрического поля (electric field shield) | клетка Фарадея, Faraday cage | объект/средство защиты от электрических полей (field protecting object of electric fields) | FEA
COFEB | F | E | B | CO | защита от магнитных излучений (magnetic field shield) | экранирование мю-металлом (от статических или низкочастотных магнитных полей), бокс из мю-металла, Mu-metal shielding (against static or low- frequency magnetic fields) | field protecting object of magnetic fields | FEB
COFEC | F | E | C | CO | экран для защиты от электромагнитных излучений (electromagnetic field shield) | бетонная стена, клетка Фарадея, свинцовый блок, металлические листы, concrete wall, Faraday cage, lead block, metal sheets | field protecting object of electromagnetic fields | FEC
COFL_ | F | L |  | CO | объект защиты от давления (pressure protecting object) |  | protecting object related to pressure | FL_
COFLA | F | L | A | CO | защитный клапан (safety valve) | клапан сброса давления воздуха, воздуховыпускной клапан; воздушный кран, air pressure relief valve, blow off valve, blow-off valve, blowoff valve (BOV), breather, dump valve, relief valve | защищающий от давления объект, выпускающий пар или жидкость, когда давление превышает установленное предельное значение (pressure protecting object releasing steam or liquid when the pressure exceeds a set limit value) | FLA
COFLB | F | L | B | CO | зашитная заслонка (safety damper) |  | защищающий от давления объект, открывающий или закрывающий поток воздуха, когда давление выше или ниже установленного предельного значения (pressure protecting object opening or closing an air flow when the pressure is above or below a set limit value) | FLB
COFLC | F | L | C | CO | вакуумный прерыватель (vacuum breaker) | клапан срыва вакуума, вакуумный прерыватель, вакуумный выключатель | защищающий от давления объект предотвращающий образование вакуума (pressure protecting object preventing vacuum) | FLC
COFLD | F | L | D | CO | разрывной диск (rupture disc) | разрывной предохранительный диск, разрывная диафрагма, разрывная мембрана | защищающий от давления объект, который необратимо разрывается в случае чрезмерной разницы давления (pressure protecting object that breaks open irreversibly in the event of excessive pressure difference) | FLD
COFLE | F | L | E | CO | расширительный бак (expansion tank) | расширительная камера, гидробак, камера снижения давления газа, напорный гидробак, expansion vessel | pressure protecting object provided by a volume expansion | FLE
COFM_ | F | M |  | CO | огнезащитный объект (fire protecting object) | противопожарный объект, противопожарная защита, огнезащита | protecting object related to fire | FM_
COFMA | F | M | A | CO | противопожарный воздушный клапан (fire damper) |  | fire protecting object closing an air flow on detection of fire | FMA
COFMB | F | M | B | CO | заслонка дымохода (flue damper) | шибер дымохода | огнезащитный объект, открывающий или закрывающий поток воздуха при обнаружении дыма (fire protecting object opening or closing an air flow on detection of smoke) | FMB
COFMC | F | M | C | CO | водо-воздушная защитная заслонка (fire-and-flue damper) |  | fire protecting object closing an air flow on detection of smoke and/or fire | FMC
COFMD | F | M | D | CO | огнетушитель (fire extinguisher) |  | огнезащитный объект с ручным управлением (fire protecting object for manual operation) | FMD
COFME | F | M | E | CO | противопожарная штора (fire blind) |  | огнезащитный объект, закрывающий проход для предотвращения распространения дыма и/или огня (fire protecting object closing a passage for preventing spread of smoke and/or fire) | FME
COFMF | F | M | F | CO | дымозащитная штора (smoke curtain) |  | огнезащитный объект, разделяющий пространство на дымовые зоны (fire protecting object dividing an area into smoke zones) | FMF
COFMG | F | M | G | CO | заслонка задымлений (smoke closure) |  | огнезащитный объект, закрывающий отверстие для предотвращения распространения огня (fire protecting object closing a hole for preventing spread of fire) | FMG
COFMH | F | M | H | CO | огнестойкая изоляция (fire insulation) |  | fire protecting object by a surface cover | FMH
COFMJ | F | M | J | CO | огнезащитное покрытие (fire retardant coating) | fire protecting coating | fire protecting object by a surface coating | FMJ
COFMK | F | M | K | CO | противопожарная пропитка (fire impregnation) |  | fire protecting object by impregnation | FMK
COFN_ | F | N |  | CO | объект защиты от механических воздействий (mechanical force protecting object) |  | protecting object related to mechanical force | FN_
COFNA | F | N | A | CO | предохранительная муфта (safety clutch) | муфта с отключающим устройством, муфта ограничения крутящего момента, моментная муфта, disconnect coupling, torque limiting coupling | защита от механического усилия, обеспечивающая необратимое отключение при повышении крутящего момента (mechanical force protecting object providing an irreversible disconnection when a torque become to high) | FNA
COFNB | F | N | B | CO | защита от ударных воздействий (impact protection) | противоударная защита, защита кабеля, вибровставка, подушка безопасности, предохранительная пластина, гофра защитная, футляр, обсадная труба, мостовой компенсатор, компенсационное соединение труб, трубопроводный компенсатор, сильфонный компенсатор, cable protection, airbag, bridge expansion joint, expansion joint bellows, pipe expansion joint | защита от механического воздействия путем поглощения (mechanical force protecting object absorbing impact) | FNB
COFQ_ | F | Q |  | CO | объект профилактической защиты (preventive protecting object) | превентивная защита | protecting object by barrier or obstacle | FQ_
COFQA | F | Q | A | CO | защитная сетка (protective mesh) | защитная решетка, protective grid | объект превентивной защиты от прохождения предметов (preventive protecting object against objects passing) | FQA
COFQB | F | Q | B | CO | противоскользящая защита (glide protection) | snow guard, снегозадержатель | preventive protecting object against objects or matter sliding or drifting | FQB
COFQC | F | Q | C | CO | защитный поручень (protective rod) | поручень, handrail, fall arrester, fall arrester net | preventive protecting object against falling | FQC
COFQD | F | Q | D | CO | защитное ограждение (protective rail) | ограждение, guard rail, защитная крыша, защитная крышка, protective roof | объект превентивной защиты от падения или столкновения (preventive protecting object against falling out or colliding) | FQD
COFQE | F | Q | E | CO | защитная ткань (protective fabric) |  | preventive protecting object against physical penetration | FQE
COFQF | F | Q | F | CO | противобликовая защита (glare protection) |  | preventive protecting object against glare | FQF
COFQG | F | Q | G | CO | противобрызговая защита (splatter protection) |  | preventive protecting object against splatter | FQG
COFQH | F | Q | H | CO | противоударная защита (break protection) |  | preventive protecting object against manual breakage | FQH
COFQJ | F | Q | J | CO | фиксатор крышки люка (lock hatch cover) |  | preventive protecting object against manual unlocking | FQJ
COFR_ | F | R |  | CO | объект защищающий от износа (wear protecting object) | защита от износа | protecting object related to material erosion | FR_
COFRA | F | R | A | CO | смазочное вещество (lubrication object) | lubricating oil | wear protection object providing lubricant between objects | FRA
COFRB | F | R | B | CO | износная накладка (wear pad) | износостойкая планка | wear protecting object providing a solid separating material between objects | FRB
COFS_ | F | S |  | CO | объект защиты от окружающей среды (environment protecting object) |  | protecting object related to the local environment | FS_
COFSA | F | S | A | CO | штукатурка (plaster) | cement, раствор (mortar) | environment protecting object in the form of a solidified paste layer covering another object | FSA
COFSB | F | S | B | CO | лакокрасочное покрытие (paint) | лак, lacquer | объект, защищающий от воздействия внешней среды, в виде затвердевшей жидкой пленки на поверхности другого объекта (environment protecting object in the form of a hardened liquid film on the surface of another object) | FSB
COFSC | F | S | C | CO | пропитка (impregnation) | impregnation sheet | environment protecting object in the form of an applied or induced liquid making the object resistant to externally induced decay or destruction | FSC
COFSD | F | S | D | CO | шельтер (shelter) защита от атмосферных воздействий | противолавинная галерея, снегозадержатель, жалюзийная решетка, avalanche shed, house, shed, snow guard | объект защиты от окружающей среды, обеспечивающий укрытие и защиту от климатических воздействий (environment protecting object providing shelter against climatic effects.) | FSD
COFSE | F | S | E | CO | сейсмозащита (seismic vibration control device) |  | environment protecting object in the form of vibration control | FSE
COFSF | F | S | F | CO | коррозионная зашита (corrosion protection) | cathodic protection, sacrificial anode, passivator | environment protection object in the form of oxidation of metal | FSF
COFSG | F | S | G | CO | защитная мембрана (protective seal) | защитная мембрана, acid proofing system, cable heat shrink, cladding | environment protecting object in the form of a seal on the surface of another object | FSG
COFSH | F | S | H | CO | разделительный слой (material separating layer) |  | environment protecting object in the form of a capillary action breaking layer | FSH
COG__ | G |  |  | CO | генерирующие объекты (generating object) | fuel system | object for providing a controllable flow | G__
COGA_ | G | A |  | CO | объект преобразующий механическую энергию в электрическую (mechanical to electrical energy generating object) | generating set, generator set, generator system | generating object of electric energy powered by mechanical energy | GA_
COGAA | G | A | A | CO | электрический генератор переменного тока (AC generator) | генератор, альтернатор; синхронный генератор переменного тока, generator, alternator | mechanical to electrical energy generating object of alternating current | GAA
COGAB | G | A | B | CO | электрический генератор постоянного тока (DC generator) | генератор постоянного тока, динамо; динамо-машина, генератор, dynamo, generator | mechanical to electrical energy generating object of direct current | GAB
COGB_ | G | B |  | CO | объект преобразующий химическую энергию в электрическую (chemical to electrical energy generating object) | электрохимический источник питания | объект генерирующий электрическую энергию при помощи химической реакции (generating object of electric energy powered by chemical reaction) | GB_
COGBA | G | B | A | CO | аккумуляторная батарея (electric battery) | батарея электропитания, гальваническая ячейка, гальванический элемент; электрохимическая ячейка в режиме гальванического элемента, battery, galvanic cell | электрохимический генерирующий объект из невозобновляемого источника (electrochemical generating object from a non- renewable source) | GBA
COGBB | G | B | B | CO | топливная ячейка (fuel cell) |  | электрохимический генерирующий объект, непрерывно питающийся топливом и окислителем (electrochemical generating object continuously fed by fuel and oxidant) | GBB
COGC_ | G | C |  | CO | объект преобразующий солнечную энергию в электрическую (solar to electrical energy generating object) |  | generating object of electric energy from solar energy | GC_
COGCA | G | C | A | CO | кристаллический фотоэлектрический модуль (crystalline photovoltaic module) | солнечные элементы, солнечные элементы на основе кристаллического кремния, солнечная батарея | electro-radiation generating object utilizing wafer based semiconducting material | GCA
COGCB | G | C | B | CO | тонкопленочный фотоэлектрический модуль (thin film photovoltaic module) | солнечная батарея, солнечный фотоэлемент, solar cell | solar to electrical energy generating object utilizing thin film material | GCB
COGD_ | G | D |  | CO | magnetic to electric generating object (*) | (*) NOTE: PROPOSED CLASS. NOT APPROVED INTERNATIONAL STANDARD. | generation object of electric energy from magnetic energy (*) | GD_
COGDA | G | D | A | CO | generator stator (*) | (*) ПРИМЕЧАНИЕ: ПРЕДЛАГАЕМЫЙ КЛАСС. НЕ УТВЕРЖДЕН В МЕЖДУНАРОДНОМ СТАНДАРТЕ. (*) NOTE: PROPOSED CLASS. NOT APPROVED INTERNATIONAL STANDARD. | magentic to electric generating object utilizing a varying magnetic field (*) | GDA
COGF_ | G | F |  | CO | объект генерирующий сигнал (signal generating object) |  | generating object of signals for carrier of information | GF_
COGFA | G | F | A | CO | передатчик электромагнитных волн (electromagnetic wave transmitter) | лазерный передатчик, радиоволновой передатчик, телевизионная станция, laser transmitter, radio-wave transmitter, television station | signal generating object by electromagnetic waves | GFA
COGFB | G | F | B | CO | генератор сигналов (signal generator) | сигнальный генератор, сигнал-генератор, преобразователь, генератор функций, функциональный преобразователь, function generator | signal generating object by wires | GFB
COGL_ | G | L |  | CO | объект непрерывного перемещения (continuous transfer object) |  | generating object continuously of items | GL_
COGLA | G | L | A | CO | ленточный конвейер (belt conveyer) | пластинчатый конвейер, пластинчатый транспортёр, ленточный конвейер, ленточный транспортер, conveyer belt, apron conveyor, pocket belt conveyor, sandwich belt conveyor, slat conveyor | continuously transferring object on a belt | GLA
COGLB | G | L | B | CO | цепной конвейер (chain conveyer) |  | continuously transferring object on a chain | GLB
COGLC | G | L | C | CO | роликовый конвейер (roller conveyer) |  | continuously transferring object on rollers | GLC
COGLD | G | L | D | CO | шнековый конвейер (screw conveyer) | винтовой транспортёр, шнековый конвейер, гибкий шнековый конвейер, шнековый питатель, auger conveyor, conveyor screw, flexible screw conveyor, helical screw feeder | continuously transferring object propelled by a screw | GLD
COGLE | G | L | E | CO | эскалатор (escalator) |  | continuously transferring object consisting of a chain of steps | GLE
COGLF | G | L | F | CO | элеватор (paternoster) | ковшовый элеватор, bucket elevator conveyor | continuously transferring object consisting of chain of containers | GLF
COGLG | G | L | G | CO | вибрационный конвейер (vibrating conveyor) |  | continuous transfer object on a vibrating surface | GLG
COGM_ | G | M |  | CO | объект непостоянного перемещения (discontinuous transfer object) | пневматическая трубчатая конвейерная система, пневмопочта, pneumatic tube conveyor system | generating object discontinuously of items | GM_
COGMA | G | M | A | CO | вагонетка (wagon) |  | discontinuous transfer object horizontally | GMA
COGMB | G | M | B | CO | подъемник (elevator) | грузоподъёмник, подъемник, подъемное устройство, подъемный механизм, лифт, hoist, lift | объект прерывисто перемещающий по вертикали (discontinuously transferring object vertically) | GMB
COGMC | G | M | C | CO | манипулятор (crane) | кран с нижним поворотным кругом, козловой кран, гидравлический подъемник, стреловой кран, мостовой кран, bottom-slewing crane, gantry crane, hydraulic lift, jib crane, overhead crane | объект непостоянного перемещения поднимающий и перемещающий объекты вертикально и/или горизонтально (discontinuously transferring object lifting and moving objects vertically and/or horizontally) | GMC
COGMD | G | M | D | CO | укладчик (palletizer) | штабелёр (stacker) | discontinuously transferring object placing objects together | GMD
COGME | G | M | E | CO | поворотная площадка (turntable) | поворотная лестница ,поворотная система подачи, ротационная система подачи, turntable ladders, rotary feeder table, turntable feeder | discontinuously transferrin object turning a conveyed flow | GME
COGMF | G | M | F | CO | вибрационный питатель (vibrating feeder) |  | discontinuous transfer object moving objects in a linear flow by vibrating | GMF
COGP_ | G | P |  | CO | объект генерирующий поток жидкой среды (liquid flow generating object) | acid resistant pump, floating aerator system, flock dosing system, fluid power system, lubrication system | generating object of liquid | GP_
COGPA | G | P | A | CO | насос прямого вытеснения (positive displacement pump) | перистальтический насос, шланговый насос, поршневой насос, плунжерный насос, насос с вращающейся шестерней, винтовой насос, ускорительный насос, насос-ускоритель, пневматический насос, винтовой насос Архимеда, аксиально-поршневой насос, шариковый поршневой насос, мембранный насос, дозирующий насос, насос подачи, насос с винтовым ротором, всасывающий насос, насос для перекачки, перекачивающая помпа, вакуумный насос, peristaltic pump, piston pump, rotary gear pump, screw pump, accelerator pump, air driven pump, archimedes screw pump, axial piston pump, ball piston pump, diaphragm pump, dosing pump, feed pump, helical rotor pump, suction pump, transfer pump, vacuum pump | объект, генерирующий поток жидкости, транспортирующий жидкость посредством нагнетания захваченной жидкости на сторону нагнетания (liquid flow generating object conveying liquids by means of forcing trapped liquid to the discharge side) | GPA
COGPB | G | P | B | CO | жидкостной скоростной насос (liquid velocity pump) | динамический насос, скоростной насос, воздушный насос, пневматический насос, осевой насос, подающий насос, питающий насос, нагнетательный насос, топливный насос, струйный насос, насос-эжектор, эжектор, ротодинамический насос, насос перекачки, центробежный насос, вихревой насос, air lift pump, axial flow pump, feed pump, force pump, fuel pump, jet pump, roto-dynamic pump, transfer pump | объект, генерирующий поток жидкости путем увеличения скорости потока посредством механического движения (liquid flow generating object by increasing the flow velocity through mechanical motion) | GPB
COGPC | G | P | C | CO | гидротаранный насос (hydraulic ram pump) | циклический насос, гидравлический таран | объект, генерирующий поток жидкости, путем передачи кинетической энергии входного потока в выходной поток (liquid flow generating object by transferring the kinetic energy of an input flow to an output flow) | GPC
COGPD | G | P | D | CO | смазочный прибор (lubricator) | смазчик, лубрикатор | объект генерирующий поток жидкости путем преобразования потенциальной энергии в кинетическую энергию под действием силы тяжести (liquid flow generating object by converting potential energy to kinetic energy by gravity) | GPD
COGQ_ | G | Q |  | CO | объект генерирующий газовый поток (gaseous flow generating object) |  | generating object of gas | GQ_
COGQA | G | Q | A | CO | газовый компрессор (gas compressor) | газонагнетатель, axial compressor, axial flow compressor, blower, compressor pump, gas turbine compressor, jet compressor | gaseous flow generating object by forcing trapped gas to the discharge side | GQA
COGQB | G | Q | B | CO | вентилятор (mechanical fan) | осевой вентилятор, центробежный вентилятор, air curtain, closed propeller fan, open propeller fan, squirrel cage fan, ventilator, axial fan, centrifugal fan | gaseous flow generating object by vanes or blades acting on the flow | GQB
COGQC | G | Q | C | CO | продувочный газовый эжектор (gas ejector) |  | gaseous flow generating object by injecting a motive fluid in one port of a three-port device creating a suction pressure at the inlet port relative the outlet port | GQC
COGR_ | G | R |  | CO | объект преобразующий солнечную энергию в тепловую (solar to thermal energy generating object) |  | generating object of thermal energy from solar energy | GR_
COGRA | G | R | A | CO | солнечная панель (solar panel) | flatbed solar panel, солнечный коллектор | thermal–radiation generating object into a fluid thermal flow | GRA
COGRB | G | R | B | CO | СЭС башенного типа (solar tower) | солнечная электростанция, СЭС тарельчатого типа, параболоцилиндрический концентратор | тепловыделяющий объект, генерирующий поток жидкости (thermal–radiation generating object generating a fluid flow) | GRB
COH__ | H |  |  | CO | обрабатывающие объекты (matter processing object) | газоочиститель, паровой скруббер,, fume scrubber system | object for treating matter | H__
COHJ_ | H | J |  | CO | формообразующие объекты (primary forming object) |  | matter processing object by original forming | HJ_
COHJA | H | J | A | CO | инструмент для литья (casting tool) | 3D-принтер, формующая машина, формовочная машина, 3D-printer, dry sand core, dry sand mold, horizontal axis casting machine, mold, molding machine | primary forming object from liquid initial material state | HJA
COHJB | H | J | B | CO | пресс (press) | 3D-printer, chipboard press, sintering press, фильер, формообразователь | primary forming object from solid matter initial material state | HJB
COHK_ | H | K |  | CO | объект обработки поверхности (surface treatment object) |  | matter processing object for surface treatment | HK_
COHKA | H | K | A | CO | устройство для зачистки поверхности (surface preparation machine) | посудомоечная машина, пылесос, душ, ультразвуковой обезжириватель, паровой обезжириватель, dishwasher, hoover, shower, ultrasonic degreaser, vapour degreaser, air knife | surface finishing object by preparation | HKA
COHKB | H | K | B | CO | устройство для изменения поверхности (surface modification machine) | burnishing machine, hammer peening machine, polisher, sand paper, wire brush, полировочный станок, молотковый станок, полировщик, наждачная бумага, проволочная щетка, abrasive wheel | surface finishing object by modification | HKB
COHKC | H | K | C | CO | устройство для поверхностного нанесения материалов (surface coating machine) | air gun sprayer, anodizer, electrostatic coating machine, oil-coating machine, пневматический пистолет-распылитель, анодизатор, электростатическая окрасочная машина, маслосмазочная машина, electrostatic oiler | surface finishing object by coating | HKC
COHL_ | H | L |  | CO | компонующий (группирующие объекты) (assembling object) |  | matter processing object by joining or assembling | HL_
COHLA | H | L | A | CO | робот-сборщик (assembly robot) |  | assembling object by physical assembly | HLA
COHLB | H | L | B | CO | устройство механической сборки (mechanical joining machine) | friction (inertial) welder, pressure (cold) welder, ultrasonic welder, вращательный фрикционный сварочный аппарат, аппарат для сварки давлением (холодная сварка), ультразвуковой сварочный аппарат | assembling object by mechanical joining | HLB
COHLC | H | L | C | CO | устройство термической сварки (thermal welding machine) | electric arc welder, induction brazing machine,soldering machine, дуговой сварочный аппарат, индукционный сварочный аппарат, паяльная станция, паяльник, HLC | assembling object by thermal joining | HLC
COHLD | H | L | D | CO | устройство химического соединения (chemical joining machine) | gluing machine, склеивающая машина | assembling object by chemical joining | HLD
COHM_ | H | M |  | CO | объект разделения силой (force separating object) |  | обработка вещества путем разделения смешанных веществ силой (matter processing object by separating mixed substances by force) | HM_
COHMA | H | M | A | CO | отстойный резервуар (settling tank) | отстойник, грязеуловитель, гравитационный фильтр, гравитационный сепаратор, гравитационный песчаный фильтр, жироуловитель, clarification tank, dirt trap, gravity filter, gravity plate separator, gravity sand filter, grease trap | force separating object of particles by gravity | HMA
COHMB | H | M | B | CO | центрифуга (centrifuge) |  | force separating object of substances by rotation in a rotating chamber | HMB
COHMC | H | M | C | CO | циклон (cyclone) | гидроциклон, центробежный коллектор, циклон-классификатор, циклонный сепаратор, циклонный распылительный скруббер, пылеуловитель, пылеотделитель,, hydrocyclone, centrifugal collector, cyclone classifier, cyclone separator, cyclonic spray scrubber, dust extractor, dust-separator | force separating object of substances by rotation in a fixed chamber | HMC
COHP_ | H | P |  | CO | объекты теплового разделения (thermal separating object) |  | matter processing object by thermally separating mixed substances | HP_
COHPA | H | P | A | CO | сушильная установка (dryer) | air dryer, dehumidifier, dielectric oven, dielectric┬аdryer | thermal separating object removing moisture | HPA
COHPB | H | P | B | CO | дистилляционная колонна (distillation column) | distiller, evaporator, дистиллятор, испаритель | thermal separating object generating the vaporized aggregation of a liquid | HPB
COHQ_ | H | Q |  | CO | объект механического разделения (mechanical separating object) | air filtration system, filter press, oil filtration system | matter processing object by mechanically separating mixed substances | HQ_
COHQA | H | Q | A | CO | ковш / черпак (skimmer) |  | mechanical separating object by removing substance from the surface of a liquid (механическое отделение путем удаления вещества с поверхности жидкости) | HQA
COHQB | H | Q | B | CO | разделительная решетка (separation grate) | рукавный фильтр, фильтр, грабли, фильтр сетчатый, сак, bag filter, filter, rake, sack, air breather, air cleaner, air filter, air scrubber, air separator, baghouse, basket screen, bypass filter, canister filter, dust extractor, dust┬аseparator, filter bag, fuel filter, gas filter, horizontal vibrating screen, oil breather, oil filter | mechanical separating object of particles based on their size and/or shape (механическое разделение частиц в зависимости от их размера и/или формы) | HQB
COHR_ | H | R |  | CO | электрический или магнитный разделяющий объект (electric or magnetic separating object |  | matter processing object by electromagnetically separating mixed substances | HR_
COHRA | H | R | A | CO | электростатический сепаратор (electrostatic separator) | электрофильтр, электростатический фильтр, электростатическая установка для улавливания пыли из воздуха, electrostatic filter, electrostatic precipitator | electric or magnetic separating object utilizing an electric field | HRA
COHRB | H | R | B | CO | магнитный сепаратор (magnetic separator) | вихретоковый сепаратор, eddy current separator | electric or magnetic separating object utilizing a magnetic field | HRB
COHS_ | H | S |  | CO | объект химического разделения (chemical separating object) |  | matter processing object by chemical process | HS_
COHSA | H | S | A | CO | ионнообменник (ion exchanger) | electrolyser, deionizer | chemical separating object utilising exchange of ions | HSA
COHSB | H | S | B | CO | абсорбер (absorber) | абсорбционная моечная машина, форсуночный скруббер, безнасадочный скруббер, водяной фильтр для воздуха, absorption washer, air washer, jet scrubber | объект химического разделения с использованием абсорбции (chemical separating object utilising absorption) | HSB
COHSC | H | S | C | CO | адсорбент (adsorber) | carbon filter, coal filter, угольный фильтр, carbon filter, coal filter | object for treating matter by chemically separating mixed substances utilising adsorption | HSC
COHU_ | H | U |  | CO | объекты измельчения и дробления (grinding and crushing object) |  | matter processing object providing smaller forms of solid material | HU_
COHUA | H | U | A | CO | резак (cutter) | измельчитель отходов, waste grinder | grinding and crushing object for soft, medium-hard, fibrous and tough matter | HUA
COHUB | H | U | B | CO | фрезер (mill) | flour mill, water mill, wind mill, centrifugal mill, grinding mill, hammer mill | grinding and crushing object for machining parts into precise sizes and shapes | HUB
COHUC | H | U | C | CO | измельчитель (crusher) | stone crusher, autogenous mill, ball mill, grinding mill, gyratory crusher, hammer crusher, impact crusher | grinding and crushing object of rock kind | HUC
COHV_ | H | V |  | CO | связывающие объекты (agglomerating object) |  | matter processing object providing larger forms of substances | HV_
COHVA | H | V | A | CO | гранулятор (pelletizer) |  | агломерирующий объект, сжимающий или формующий материал в форме гранулы (agglomerating object compressing or moulding a material into the shape of a pellet) | HVA
COHVB | H | V | B | CO | коагулянт (flocculator) | flocculation apparatus | agglomerating object enabling (a process wherein) colloids to come out of suspension in the form of floc or flake | HVB
COHW_ | H | W |  | CO | смешивающий объект (mixing object) |  | matter processing object mixing different substances | HW_
COHWA | H | W | A | CO | смешиватель (mixer) | kneader, horizontal aerators, horizontal brush aerator | mixing object that provides a new property substance from different substances. | HWA
COHWB | H | W | B | CO | увлажнитель (humidifier) | карбюратор, carburetor, увлажнитель воздуха, ороситель | mixing object providing humid gaseous substance | HWB
COHX_ | H | X |  | CO | элемент обратного действия (reacting object) |  | matter processing object providing new material by chemical or biological reaction | HX_
COHXA | H | X | A | CO | реактор (chemical reactor) |  | reacting object enabling and controlling a chemical reaction | HXA
COHXB | H | X | B | CO | ферментатор (fermenter) |  | reacting object enabling and controlling a biological reaction | HXB
COK__ | K |  |  | CO | объекты обработки информации (information processing object) |  | объект для обработки входных сигналов и обеспечения соответствующего выхода (object for treating input signals and providing an appropriate output) | K__
COKE_ | K | E |  | CO | объект обработки электрических сигналов (electric signal processing object) | access control system, control system, distributed control system (DCS) | information processing object for processing electric signals | KE_
COKEA | K | E | A | CO | компьютер (computer) | ПК, планшетный компьютер, PC, personal computer, tablet computer | electric signal processing object with human intervention | KEA
COKEB | K | E | B | CO | устройство управления (control unit) | центральный процессор (ЦП), модуль дистанционной защиты и управления, программируемый логический контроллер (ПЛК), удаленный терминал (RTU), удаленный модуль телеуправления (RTU), автоматический контроллер, контроллер, реле частоты, блок управления обогревом, микропроцессор, ПИД-регулятор температуры, central processing unit (CPU), distance Protection and Control Unit, programmable logic controller (PLC), remote terminal unit (RTU), remote telecontrol unit (RTU), automatic controller, controller, frequency relay, heating control unit, microprocessor, pid temperature controller | electric signal processing object without human intervention for control of devices | KEB
COKEC | K | E | C | CO | устройство связи (communication device) | коммуникационное устройство, сетевая карта, устройство ввода/вывода, модуль ввода/вывода, USB-карта, Ethernet card, Firewire card, i/o-device, i/o module, USB card | объект обработки электрического сигнала без вмешательства человека, обеспечивающий ввод/вывод в устройства (electric signal processing object without human intervention providing input/output to devices) | KEC
COKED | K | E | D | CO | маршрутизатор (router) | data network gateway, firewall, security device | electric signal processing object without human intervention forwarding signals between data networks | KED
COKEE | K | E | E | CO | устройство записи на информационные носители (card writer) | устройство записи компакт-дисков, устройство записи оптических дисков, магнитофон, compact disk writer, optical disk writer, tape recorder | electric signal processing object without human intervention saving the information provided by the input on a storage device | KEE
COKF_ | K | F |  | CO | объект передачи электронных сигналов (electric signal relaying object) |  | information processing object for relaying electric signals | KF_
COKFA | K | F | A | CO | передатчик (relay) | coupler | electric signal relaying object by forwarding without delay | KFA
COKFB | K | F | B | CO | передачтик с задержкой по времени (time relay) | delay relay, timer | electric signal relaying object by forwarding with delay | KFB
COKFC | K | F | C | CO | повторитель (repeater) |  | electric signal relaying object by repeating the input signal as an improved output signal | KFC
COKFD | K | F | D | CO | мост электрической цепи (electric network bridge) |  | electric signal relaying object by bridging multiple data network segments | KFD
COKFE | K | F | E | CO | переключатель электрической цепи (electric network switch) | коммутатор Ethernet, ethernet switch | electric signal relaying object by forwarding the input to specific devices within a data network | KFE
COKG_ | K | G |  | CO | сигнальный оптический элемент (optical signalling object) |  | information processing object of optical signals | KG_
COKGA | K | G | A | CO | переключатель оптоволоконной сети (optical network switch) |  | optical signalling object actively by forwarding the input to specific devices within an optical network | KGA
COKGB | K | G | B | CO | оптический маршрутизатор (optical router) |  | optical signalling object forwarding data packages between computer networks | KGB
COKGC | K | G | C | CO | оптический ретранслятор (optical repeater) |  | optical signalling object by repeating the input signal as an improved output signal | KGC
COKH_ | K | H |  | CO | объект жидкостного взаимодействия (fluid signalling object) |  | information processing object of fluid signals | KH_
COKHA | K | H | A | CO | регулятор жидкости (fluid controller) |  | fluid signalling object for feedback control | KHA
COKHB | K | H | B | CO | управляющий вентиль (pilot valve) |  | fluid signalling object relaying signals | KHB
COKJ_ | K | J |  | CO | объект механического взаимодействия (mechanical signalling object) |  | объект обработки информации о механических сигналах (information processing object of mechanical signals) | KJ_
COKJA | K | J | A | CO | механический регулятор (mechanical regulator) | гидравлический коллектор, hydraulic manifold | mechanical signalling object adjusting an air or fluid flow | KJA
COKJB | K | J | B | CO | замковый цилиндр (locking cylinder) | цилиндр замка, цилиндровый механизм замка, английский замок | mechanical signalling object for locking/unlocking of a locking mechanism | KJB
COKJC | K | J | C | CO | кодовое устройство (key coded device) | кодовый замок | mechanical signalling object providing a binary state of a mechanical device | KJC
COKZ_ | K | Z |  | CO | multiple kind signalling object |  | объект обработки информации сигналов нескольких видов (information processing object of signals of multiple kinds) | KZ_
COKZA | K | Z | A | CO | универсальный переключатель (multiple kind switch) | мультисвитч | объект обрабатывающий сигналы нескольких видов, перенаправляющий ввод на определенные устройства (multiple kind signalling object forwarding the input to specific devices) | KZA
COM__ | M |  |  | CO | объект приводящий в движение (driving object) |  | объект обеспечивающий механическое движение или силу (object for providing mechanical movement or force) | M__
COMA_ | M | A |  | CO | электромагнитный вращающийся приводной объект (electromagnetic rotational driving object) | geared motor┬аsystem | driving object in the form of rotational torque, powered by electromagnetic force | MA_
COMAA | M | A | A | CO | электрический двигатель (electric motor) | a.c. motor, asynchronous motor, d.c. motor, induction motor, PM motor, servo-motor, synchronous motor, A.C. двигатель, асинхронный двигатель, D.C. двигатель, асинхронный двигатель, двигатель с постоянными магнитами, сервомотор, синхронный двигатель, трехфазовый двигатель, a.c. brake motor, brushless ac motor, cranking motor, geared electrical motor, geared motor, gearmotor, micromotor, starter motor, synchronous motor | электромагнитный вращающийся приводной объект, обеспечивающий непрерывное вращение (electromagnetic rotational driving object providing continuous rotation) | MAA
COMAB | M | A | B | CO | шаговый электродвигатель (stepper motor) | микродвигатель, micromotor | электромагнитный вращательный приводной объект, обеспечивающий дискретные вращательные шаги (electromagnetic rotational driving object providing discrete rotational steps) | MAB
COMB_ | M | B |  | CO | объект электромагнитный линейного движения (electromagnetic linear driving object) |  | driving object in the form of linear force, powered by electromagnetic force | MB_
COMBA | M | B | A | CO | линейный двигатель (linear motor) | electrical actuator, electromagnetic actuator | electromagnetic linear driving object caused by multiple coils along the drive path | MBA
COMBB | M | B | B | CO | электромагнитный разделитель (electromagnet) | электромагнит, electromagnetic actuator | electromagnetic linear driving object for holding magnetic matters by coils | MBB
COMC_ | M | C |  | CO | объект магнитного управления (magnetic force driving object) |  | driving object powered by mechanical force | MC_
COMCA | M | C | A | CO | постоянный электромагнит (permanent magnet) |  | magnetic force driving object by permanent magnet | MCA
COMD_ | M | D |  | CO | пьезоэлектрический приводной объект (piezoelectric driving object) |  | driving object powered by piezoelectric force | MD_
COMDA | M | D | A | CO | пьезоэлектрический привод (piezoelectric motor) | piezoelectric actuator | piezoelectric driving object by piezoelectric crystal | MDA
COML_ | M | L |  | CO | объект движущийся от механической энергии (mechanical energy driving object) |  | объект, приводящийся в движение посредством механической энергии (driving object powered by mechanical energy) | ML_
COMLA | M | L | A | CO | объект гравитационной энергии (gravity energy drive) | roller coaster, американские горки | mechanical energy driving object releasing gravitational energy | MLA
COMLB | M | L | B | CO | привод на упругой энергии (elastic energy drive) | spring actuator device, пружинный привод | механический движущий объект, высвобождающий упругую энергию (mechanical energy driving object releasing elastic energy) | MLB
COMLC | M | L | C | CO | ветровая установка (wind turbine) |  | mechanical energy driving object in the form of kinetic energy in blowing air | MLC
COMLD | M | L | D | CO | водяная, гидравлическая турбина (water turbine) |  | mechanical energy driving object in the form of kinetic energy in streaming water | MLD
COMLE | M | L | E | CO | газовая турбина (gas turbine) |  | mechanical energy driving object in the form of kinetic energy and reaction force in streaming and/or expanding gases | MLE
COMM_ | M | M |  | CO | гидравлический приводной объект (fluid powered driving object) |  | driving object powered by fluid displacement or pressure | MM_
COMMA | M | M | A | CO | гидравлический цилиндр (hydraulic cylinder) | brake cylinder, hydraulic actuator, hydraulic actuator, hydraulic bottle jack, hydraulic jack | fluid powered driving object providing movement corresponding to a liquid volume | MMA
COMMB | M | M | B | CO | пневматический цилиндр (pneumatic cylinder) | пневмоцилиндр, газовый привод, пневмопривод, air cylinder, gas actuator, pneumatic actuator, pneumatic actuator | fluid powered driving object providing movement to end positions depending on the gaseous pressure | MMB
COMMC | M | M | C | CO | масляная турбина (hydraulic motor) | гидравлический мотор, гидравлический двигатель, fluid motor | объект приводимый в движение жидкой средой, обеспечивающий вращение протекающей жидкостью (fluid powered driving object providing rotation by a flowing liquid) | MMC
COMMD | M | M | D | CO | пневмодвигатель (pneumatic motor) |  | приводной объект с гидравлическим приводом, обеспечивающий вращение под давлением газа (fluid powered driving object providing rotation by a pressurized gas) | MMD
COMS_ | M | S |  | CO | двигатель внутреннего сгорания (combustion engine) |  | driving object powered by combustion of fuels | MS_
COMSA | M | S | A | CO | двигатель Отто (Otto cycle engine) |  | combustion engine in cylinders with pistons powered by spark ignited combustion | MSA
COMSB | M | S | B | CO | дизельная машина (Diesel cycle engine) | diesel engine | combustion engine in cylinders with pistons powered by compressed ignited combustion | MSB
COMSC | M | S | C | CO | роторно-поршневой двигатель (Wankel engine) |  | combustion engine in circular compartment with eccentric rotary piston powered by spark ignited combustion | MSC
COMT_ | M | T |  | CO | тепловой двигатель (heat engine) |  | driving object powered by an external heat source | MT_
COMTA | M | T | A | CO | паровая машина (steam engine) |  | heat engine utilizing expanding steam acting on one piston | MTA
COMTB | M | T | B | CO | двигатель Стерлинга (Stirling engine) |  | heat engine utilizing two pistons within one heated and one cooled cylinder or cylinder part | MTB
CON__ | N |  |  | CO | облицовочный объект (covering object) | covering object | object for enclosing partly or fully another object | N__
CONA_ | N | A |  | CO | объект заполнения (infilling object) |  | covering object by filling an opening | NA_
CONAA | N | A | A | CO | лист стекла (pane) | остекление, стекло, панель остекления, витражное стекло, светопрозрачное заполнение | заполнение, пропускающее свет (infilling object permitting light entry) | NAA
CONAB | N | A | B | CO | панель (panel) |  | заполнение, предотвращающее проникновение света (infilling object preventing light entry) | NAB
CONAC | N | A | C | CO | решетка (grating) | напольная решетка, решетка пола, floor grating | заполнение, пропускающее жидкости (infilling object permitting fluid entry) | NAC
CONAD | N | A | D | CO | уплотнительный шов (sealing joint) | уплотнительное соединение, уплотнитель, прокладка, раствор строительный жидкий, гидролизоляция, жидкостное уплотнение, уплотнительный сальник, gasket, сальник, gland, grout, acid resistant gasket, hydraulic seal, o-ring | заполнение, предотвращающее попадание жидкости (infilling object preventing fluid entry) | NAD
CONB_ | N | B |  | CO | объект замыкающий (closure object) |  | covering object by closing an opening | NB_
CONBA | N | B | A | CO | дверное полотно (door leaf) |  | closure object in a door | NBA
CONBB | N | B | B | CO | воротная дверь (leaf of large door) |  | closure object in a large door | NBB
CONBC | N | B | C | CO | дверца шкафа (cabinet door) | шкафная дверь, дверь кабины (напр. душевой), технический люк, инспекционный лючок, лючок бензобака, cubicle door, cupboard door, inspection hatch, fuel door | closure object in an enclosure | NBC
CONBD | N | B | D | CO | полотно ворот (gate leaf) | полотнище ворот | closure object in a gate | NBD
CONBE | N | B | E | CO | крышка люка (hatch cover) | крышка корпуса, faceplate, housing cover | closure object in a hatch | NBE
CONC_ | N | C |  | CO | объект отделки (finishing object) |  | covering object by finishing structures | NC_
CONCA | N | C | A | CO | мощение (paving) |  | finishing object of a pavement | NCA
CONCB | N | C | B | CO | облицовочное покрытие (wall covering) | облицовка стены, стеновая обшивка, стеновое покрытие, отделочный стеновой слой, отделка | отделочный объект стены (finishing object of a wall) | NCB
CONCC | N | C | C | CO | напольное покрытие (flooring) | покрытие | отделочный объект пола (finishing object of a floor) | NCC
CONCD | N | C | D | CO | потолочное покрытие (ceiling finish) | натяжной потолок, подвесной потолок, навесной потолок, фальш-потолок | finishing object of a ceiling | NCD
CONCE | N | C | E | CO | кровельное покрытие (roofing) | кровельное покрытие | отделочный объект крыши (inishing object of a roof) | NCE
CONCF | N | C | F | CO | подоконник (window sill) | window board | finishing object in an opening | NCF
CONCG | N | C | G | CO | растительный покров (plant mat) | травяной дерн, grass turf | finishing object of a vegetation area | NCG
CONCH | N | C | H | CO | объект формирования поверхности (surface forming object) | обтекатель, aircraft fairing, aircraft skin, belly fairing, car body panel, cockpit fairing, motorcycle fairing, unstressed hull plate | finishing object by forming the outer shape of an object | NCH
COND_ | N | D |  | CO | объекты завершения (terminating object) |  | covering object for terminating another object | ND_
CONDA | N | D | A | CO | бордюрный камень (curb) | lawn edge, plant bed edge | terminating object delimiting an edge of pavement or vegetation area | NDA
CONDB | N | D | B | CO | венец (crown) | шелыга арки, шельга свода, flaunching, wall top | terminating object delimiting an edge of a wall | NDB
CONDC | N | D | C | CO | торец фальш-пола (raised floor edge) |  | terminating object delimiting an edge of a floor | NDC
CONDD | N | D | D | CO | торец перекрытия (ceiling edge) |  | terminating object delimiting an edge of a ceiling | NDD
CONDE | N | D | E | CO | сандрик (fascia) | bargeboard | terminating object delimiting an edge of a roof | NDE
CONE_ | N | E |  | CO | скрывающий объект (hiding object) |  | covering object by hiding joints and transitions | NE_
CONEA | N | E | A | CO | галтель (ceiling lining) | потолочный плинтус | скрывающий объект между стеной и потолком (hiding object between a wall and a ceiling) | NEA
CONEB | N | E | B | CO | плинтус (skirting board) | плинтус, base shoe | скрывающий объект между стеной и полом (hiding object between a wall and a floor) | NEB
CONEC | N | E | C | CO | настенный уголок (wall corner lining) | тяга | скрывающий объект между стен (hiding object between two walls) | NEC
CONED | N | E | D | CO | козырек (flashing) | стреха, свес крыши, венчающий карниз, конек, eaves lead, ridge flashing, roof flashing | скрывающий объект на крыше (hiding object on a roof) | NED
CONEE | N | E | E | CO | наружный наличник (reveal liner) | наличник, архитрав, архитравное покрытие, architrave, bushing,, откос | скрывающий объект вокруг отверстия (hiding object around an opening) | NEE
COP__ | P |  |  | CO | представляющий объект (presenting object) |  | object for providing perceptible information | P__
COPF_ | P | F |  | CO | индикатор видимого состояния (visible state indicator) |  | presenting object in visible form of discrete states объект представляющий в видимой форме дискретные состояния | PF_
COPFA | P | F | A | CO | сигнальная лампочка (signal lamp) | светофор, аварийное оповещательное устройство, аварийное табло, traffic light, alarm annunciator, alarm panel, annunciator | видимый индикатор состояния по свету (visible state indicator by light) | PFA
COPFB | P | F | B | CO | семафор (semaphore) |  | видимая индикация состояния по механическим позициям (visible state indication by mechanical positions) | PFB
COPG_ | P | G |  | CO | шкала измерения (scalar display) |  | presenting object in a visible form of a single scalar variable объекта представляющий в видимой форме одну скалярную переменную | PG_
COPGA | P | G | A | CO | указатель напряжения (voltmeter) |  | scalar display representing electric voltage | PGA
COPGB | P | G | B | CO | resistivity indicator |  | scalar display representing resistivity or conductivity | PGB
COPGC | P | G | C | CO | амперметр (ampere meter) | амперметр, Ammeter, ammeter | scalar display representing electric current | PGC
COPGD | P | G | D | CO | density indicator |  | scalar display representing density | PGD
COPGE | P | G | E | CO | field indicator |  | scalar display representing field | PGE
COPGF | P | G | F | CO | flow meter | индикатор потока, flow indicator | scalar display representing flow | PGF
COPGG | P | G | G | CO | dimension indicator | указатель угла, указатель положения, angle indicator, position indicator | scalar display representing spatial dimension and/or position | PGG
COPGH | P | G | H | CO | energy meter | var-hour meter, watt-hour meter | scalar display representing energy | PGH
COPGJ | P | G | J | CO | ваттметр (wattmeter) | var meter, watt-hour meter | scalar display representing electric power or energy | PGJ
COPGK | P | G | K | CO | часы (clock) |  | scalar display representing time | PGK
COPGL | P | G | L | CO | индикатор уровня (level indicator) | уровнемерное стекло, высотомер, альтиметр, sight glass, altimeter, analog level indicator, digital level indicator, fuel gauge, gas gauge, leveling rod, liquid indicator, liquid level gauge | scalar display representing level | PGL
COPGM | P | G | M | CO | humidity indicator | гигрометр, hygrometer | scalar display representing humidity | PGM
COPGP | P | G | P | CO | pressure indicator | барометр, манометр, barometer, manometer | scalar display representing pressure | PGP
COPGQ | P | G | Q | CO | concentration indicator |  | scalar display representing substance concentration | PGQ
COPGR | P | G | R | CO | electromagnetic wave indicator |  | scalar display representing radiation | PGR
COPGS | P | G | S | CO | измеритель частоты переменного тока (frequency meter) |  | scalar display representing rpm or frequency | PGS
COPGT | P | G | T | CO | термометр (temperature indicator) | thermometr | scalar display representing temperature | PGT
COPGV | P | G | V | CO | фазометр (cos-phi meter) | sin фи | scalar display representing the offset between active power and reactive power | PGV
COPGW | P | G | W | CO | force indicator |  | scalar display representing weight, force or torque | PGW
COPGX | P | G | X | CO | audio spectrometer |  | scalar display representing sound | PGX
COPGZ | P | G | Z | CO | счётчик количества электричества (quantity meter) |  | scalar display representing number of incidents | PGZ
COPH_ | P | H |  | CO | графический дисплей (graphical display) |  | presenting object in visible form by pictures, symbols, text or physical characteristics | PH_
COPHA | P | H | A | CO | дисплей (display) | blackboard, whiteboard, gear indicator, heads up display, monitor | графическое отображение динамически на его поверхности (graphical display dynamically on its surface) | PHA
COPHB | P | H | B | CO | проектор (projector) |  | graphical display dynamically on another surface | PHB
COPHC | P | H | C | CO | принтер (printer) | laser marking machine, laser marking system | graphical display on a printed media отображение графической информации на печатном носителе | PHC
COPHD | P | H | D | CO | знак (sign) | дорожный знак (traffic sign), cable marker, cable tag, tag | graphical display statically on its surface | PHD
COPHE | P | H | E | CO | маркировочные знаки (marking) |  | graphical display statically on the surface of another object | PHE
COPHF | P | H | F | CO | маркировочный столбик (marking post) | ориентир (reference point) | graphical display statically by its physical characteristics | PHF
COPJ_ | P | J |  | CO | аккустическое устройство (acoustic device) |  | presenting object in audible form | PJ_
COPJA | P | J | A | CO | динамик (loudspeaker) |  | acoustic device provided by the movement of a membrane | PJA
COPJB | P | J | B | CO | гудок (horn) | air horn, alarm siren, klaxon | acoustic device provided by the stream of air | PJB
COPJC | P | J | C | CO | звонок (bell) |  | acoustic device provided by mechanical excitation of the object | PJC
COPK_ | P | K |  | CO | тактильное устройство (tactile device) |  | presenting object in tactile form | PK_
COPKA | P | K | A | CO | вибратор (vibrator) |  | тактильное устройство дискретных состояний посредством вибрации (tactile device of discrete states by vibration) | PKA
COPKB | P | K | B | CO | шрифт Брайля (braille text sign) | road grooves, канавки на дороге | тактильное устройство статической информации (tactile device of static information) | PKB
COPKC | P | K | C | CO | предупреждение о свободной высоте (free height warning) |  | тактильное устройство для расположенных выше препятствий (tactile device for suprajacent obstacles) | PKC
COPL_ | P | L |  | CO | декоративный объект (ornamental object) |  | presenting object in an ornamental form | PL_
COPLA | P | L | A | CO | карниз (cornice) | падуга, потолочный плинтус, молдинг | декоративный объект как разделение между двумя областями (ornamental object as a separation between two areas) | PLA
COPLB | P | L | B | CO | фигура (figure) |  | ornamental object as a spatial representation of something | PLB
COPLC | P | L | C | CO | фриз (frieze) | пилястра, pilaster, стукко, stucco | декоративный объект в виде выступающих фигур и/или декоративных элементов на стене (ornamental object as protruding figures and/or decorative elements on a wall) | PLC
COPLD | P | L | D | CO | картина (picture) |  | ornamental object representing, illustrating or reproducing something visibly on a surface | PLD
COPLE | P | L | E | CO | ковер (carpet) |  | ornamental object by a fabric covering part of another object | PLE
COPZ_ | P | Z |  | CO | объект множественного представления (multiple form presenting object) |  | presenting object in multiple forms | PZ_
COPZA | P | Z | A | CO | устройство звуковой и световой аварийной сигнализации (audio-visual alarm) |  | multiple form presenting object for discrete states | PZA
COPZB | P | Z | B | CO | телевизор (television set) | телевизор, monitor | multiple form presenting object for multiple information | PZB
COQ__ | Q |  |  | CO | контролирующий объект (controlling object) |  | объект для контроля доступа или потока (object for controlling access or flow) | Q__
COQA_ | Q | A |  | CO | объект электрической подачи (electric controlling object) | коммутационный аппарат, панель с плавкими предохранителями, панель с автоматическими выключателями, breaker panel | объект управляющий электрическим током в электрической цепи (controlling object of electric current in an electric circuit) | QA_
COQAA | Q | A | A | CO | контактор (contactor) | пускатель двигателя, контактный выключатель, motor starter, a.c. contactor, contact breaker | объект электрического управления механический только в нормальных условиях цепи (electric controlling object mechanically under normal service conditions only) | QAA
COQAB | Q | A | B | CO | автоматический выключатель (circuit breaker) | прерыватель, пускатель, motor starter | объект электрического управление механический в нормальных и ненормальных условиях цепи (electric controlling object mechanically under normal and abnormal service conditions) | QAB
COQAC | Q | A | C | CO | электронный выключатель электропитания (electronic power switch) | пускатель двигателя, твердотельный силовой транзистор, тиристор, ламповый силовой транзистор, motor starter, solid state power transistor, thyristor,tube power transistor | объект электрического управления электронным способом (electric controlling object electronically) | QAC
COQB_ | Q | B |  | CO | объект электрического разъединения (electric separating object) |  | controlling object by separating electric circuits | QB_
COQBA | Q | B | A | CO | разъединитель без плавкого пердохранителя (fuseless disconnector) | прерыватель, разъединитель, разъединитель нагрузки, disconnector, load-switch disconnector | electric separating object by mechanically isolating the downstream circuit from the upstream circuit only | QBA
COQBB | Q | B | B | CO | разъединитель с плавким предохранителем (fused disconnector) | предохранитель-выключатель-разъединитель (fuse-switch disconnector), выключатель-предохранитель-разъединитель (switch-fuse disconnector), fuse switch | electric separating object by mechanically isolating the downstream circuit from the upstream circuit and with a built-in fuse | QBB
COQC_ | Q | C |  | CO | объект электрического заземления (electric earthing object) |  | controlling object by earthing electric circuits | QC_
COQCA | Q | C | A | CO | выключатель сети заземления (earthing switch) |  | electric earthing object connecting electric circuits to earth | QCA
COQM_ | Q | M |  | CO | объект переключения потока герметичной текучей среды (sealed fluid switching object) |  | объект контролирующий полное закрытие или открытие движения текучей среды в герметичных корпусах (controlling object of fluids on/off in sealed enclosures) | QM_
COQMA | Q | M | A | CO | запорный клапан (liquid shutoff valve) | шиберная задвижка, запорный вентиль, запорная задвижка, кран водопроводный, вентиль, шаровой кран, дренажный клапан; сливной клапан, возвратный клапан, байпас, байпасный клапан, байпасный вентиль, гидравлический распределитель, гидрораспределитель, заглушка, мембранный вентиль; мембранный клапан; диафрагмовый вентиль, направляющий клапан, распределительный клапан; разделяющий клапан, draw-off tap, faucet, plug, ball valve, bleeder valve, bypass valve, changeover valve, core plug, diaphragm valve, directional valve, diverter valve, drain valve, dumping valve, flap gate valve, float valve, gravity flow diverter, header valve, microvalve, selector valve, switchover valve | объект переключения герметичного потока жидкости (sealed fluid switching object of a liquid flow) | QMA
COQMB | Q | M | B | CO | газозапорный клапан (gas shutoff valve) | шиберная задвижка, двухпозиционная заслонка, пробка, воздухоотводчик, спускник воздуха, шаровой клапан, выпускной винт, выпускной клапан, перепускной клапан, переключающий клапан, мембранный клапан, направляющий клапан, отклоняющий клапан, сливной клапан, расширительная пробка, жатка, селекторный клапан, переключающий клапан, on-off damper, plug, air bleeder, ball valve, bleed screw, bleeder valve, bypass valve, changeover valve, diaphragm valve, directional valve, diverter valve, dumping valve, expansion plug, header valve, selector valve, switchover valve | объект переключения герметичного потока газа (sealed fluid switching object of a gas flow) | QMB
COQN_ | Q | N |  | CO | объект изменения потока герметичной текучей среды (sealed fluid varying object) |  | управляющий объект для изменения потока газа или жидкости в герметичных корпусах (controlling object for varying the flow of fluids in sealed enclosures) | QN_
COQNA | Q | N | A | CO | клапан управление потоком жидкости (liquid control valve) | шиберная задвижка, пароохладитель, дроссельный клапан, компенсаторный клапан, нагнетательный клапан, клапан экономайзера, электрогидравлический сервоклапан, выпускной клапан, расширительный клапан, клапан регулирования расхода, топливная форсунка, клапан топливной форсунки, задвижка, проходной клапан, гильотинный клапан, ножевой задвижка игольчатый клапан, компенсатор давления, регулятор давления, сервоклапан, терморегулирующий клапан, термостатический клапан, балансировочный клапан, attemperator desuperheater, butterfly valve, compensator valve, discharge valve, economizer valve, electrohydraulic servo-valve, exhaust valve, expansion valve, flow control valve, fuel injector, fuel injector valve, gate valve, globe valve, guillotine valve, knife gate valve, needle valve, pressure compensator, pressure regulator, servo valve | sealed fluid varying object of a liquid flow | QNA
COQNB | Q | N | B | CO | клапан управление потоком газа (gas control valve) | шиберная задвижка, регулирующий демпфер, регулирующий шибер, регулирующая заслонка, дроссельный клапан, двухстворчатый клапан, нагнетательный клапан, клапан экономайзера, электрогидравлический сервоклапан, выпускной клапан, расширительный клапан, клапан регулирования потока, задвижка, вентиль, гильотинный клапан, шиберно-ножевая задвижка, игольчатый клапан, регулятор давления, сервоклапан, клапан жалюзийный, control damper, butterfly valve, discharge valve, economizer valve, electrohydraulic servo-valve, exhaust valve, expansion valve, flow control valve, gate valve, globe valve, guillotine valve, knife gate valve, needle valve, pressure regulator, servo valve | sealed fluid varying object of a gas flow | QNB
COQP_ | Q | P |  | CO | объект управления открытым потоком (open flow controlling object) |  | controlling object of fluids in an open environment | QP_
COQPA | Q | P | A | CO | шлюзные ворота (lock gate) | перевал (доменной печи), иммерсионный канал, dam plate, liquid gate, plug | open flow controlling object for varying or switching a flow on/off | QPA
COQPB | Q | P | B | CO | вихревой генератор (vortex generator) | носовой наплыв, подфюзеляжный гребень, наплыв крыла, nose strake, strake, ventral strake, wing strake | open flow controlling object for directing a flow by a fixed means | QPB
COQPC | Q | P | C | CO | руль (rudder) | кормило | open flow controlling object for directing a flow by a variable means | QPC
COQQ_ | Q | Q |  | CO | объект доступа к пространству (space access object) |  | controlling object to a space | QQ_
COQQA | Q | Q | A | CO | окно (window) | оконный блок, фонарь, casement window, dome light, fixed window, french window, h-window, hinged window, pivot hung sash, pivot hung window, pivoted window, sash window, sliding window, tilt window, tilt-and-turn-window, turn-and-tilt-window, window with glide-hung sash | объект для доступа в помещение света (space access object for light entry only) | QQA
COQQB | Q | Q | B | CO | оконный блок (window unit) | стеклопакет, витражный стеклопакет, витринный оконный блок, витражный оконный блок, остекленная ячейка, балконный блок | объект для доступа в помещение света и людей (space access object for entry of light and persons) | QQB
COQQC | Q | Q | C | CO | дверь (door) | створчатая дверь, складывающаяся дверь, французская дверь, распашная дверь, жалюзийная дверь, дверь-вертушка, вращающаяся дверь, откидная дверь, боковая задвижная дверь, раздвижная дверь, casement door, folding door, french door, hinged door, louvred door, revolving door, rotating door, shutter door, side-hung door, sliding door | объект доступа в помещение для использования людьми (space access object for use by persons) | QQC
COQQD | Q | Q | D | CO | люк (hatch) | люк, аварийный люк, форточка, escape hatch | объект доступа к пространству ограниченного размера для проверки или передачи объектов (space access object of restricted size for inspection or transfer of objects) | QQD
COQQE | Q | Q | E | CO | крупная дверь (large door) | folding door, garage door, overhead door, roll-up mesh shutter, roller gate, roller shutter, security grille, up and over door | объект доступа к пространству увеличенного размера для передачи объектов (space access object of extended size for transfer of objects) | QQE
COQQF | Q | Q | F | CO | ворота (gate) | openable bar | объект доступа к пространству частично (space access object partially) | QQF
COQQG | Q | Q | G | CO | железнодорожный башмак (rail scotch block) |  | space access object by blocking entrance to a track | QQG
COQR_ | Q | R |  | CO | объект изменения потока твердого вещества (solid substance flow varying object) |  | controlling object of solid substance | QR_
COQRA | Q | R | A | CO | воздушный поворотный запорный клапан (rotary air lock valve) | дозирующая машина, дозатор, dosing machine | solid substance flow varying object with rotating chambers | QRA
COQRB | Q | R | B | CO | ирисовый клапан (iris valve) | дозирующая машина, dosing machine | solid substance flow varying object with an iris opening | QRB
COQRC | Q | R | C | CO | откидная заслонка (flap gate valve) | откидной клапан, откидной затвор, створчатый затвор, дозирующая машина, дозировочная машина, дозатор, dosing machine | solid substance flow varying object with a hinged flap or disc | QRC
COQS_ | Q | S |  | CO | объект управления механическим движением (mechanical movement controlling object) |  | controlling object for mechanical movement | QS_
COQSA | Q | S | A | CO | замок (lock) | шпингалет, latch | mechanical movement controlling object by blocking | QSA
COQSB | Q | S | B | CO | путевая стрелка (track switch) | ЖД перевод, стрелка (railroad switch) | mechanical movement controlling object by switching between different tracks | QSB
COQZ_ | Q | Z |  | CO | объект управления комплексный (multiple measure controlling object) |  | controlling object in electrical circuits utilising different measures | QZ_
COQZA | Q | Z | A | CO | заземляющий выключатель (earthing and disconnecting switch) |  | многоцелевой управляющий объект для заземления или разделения электрической цепи (multiple measure controlling object for earthing or separating electrical circuit) | QZA
COR__ | R |  |  | CO | ограничивающий объект (restricting object) | limiting object | object for restricting or stabilising | R__
CORA_ | R | A |  | CO | объект электрического ограничения (electricity restricting object) | limiter | restricting object by restricting a flow of electric energy | RA_
CORAA | R | A | A | CO | диод (diode) | power diode | electricity restricting object by blocking current flow in one direction | RAA
CORAB | R | A | B | CO | конденсатор (reactor) | series reactor | electricity restricting object by providing an inductance in a circuit | RAB
CORAC | R | A | C | CO | резистор (resistor) | adjustable resistor, ammeter shunt, ballast resistor, electrical resistor | electricity restricting object by providing a resistance in a circuit | RAC
CORB_ | R | B |  | CO | стабилизатор электроэнергии (electricity stabilising object) |  | restricting object by stabilising a flow of electric energy | RB_
CORBA | R | B | A | CO | источник бесперебойного электропитания (uninterruptible power supply) | UPS, ИБП | electricity stabilising object ensuring a continuous power supply | RBA
CORBB | R | B | B | CO | сетевой фильтр (power filter) | компенсатор гармоник, фильтр гармоник, активный фильтр гармоник, пассивный фильтр гармоник, гибридный фильтр гармоник, harmonic current filter, harmonic filter | electricity stabilising object suppressing a defined frequency range within the flow | RBB
CORBC | R | B | C | CO | фазовый корректор (phase compensator) | система коррекции коэффициента мощности, блок коррекции коэффициента мощности, компенсатор напряжения, power factor correction system, power factor correction unit, voltage compensator | electricity stabilising object providing reactive power | RBC
CORBD | R | B | D | CO | эквалайзер (выравниватель) (power equaliser) |  | electricity stabilising object suppressing or amplifying multiple frequency ranges within the flow | RBD
CORF_ | R | F |  | CO | объект стабилизации сигнала (signal stabilising object) |  | restricting object by stabilising a signal | RF_
CORFA | R | F | A | CO | эквалайзер сигнала (signal equaliser) | audio attenuator | signal stabilising object suppressing or amplifying multiple frequency ranges of the signal | RFA
CORFB | R | F | B | CO | фильтр сигнала (signal filter) | ferrite, active filter | signal stabilising object suppressing a defined frequency range of the signal | RFB
CORL_ | R | L |  | CO | ограничительный механизм (movement restricting object) | brake system | restricting object by restricting movements | RL_
CORLA | R | L | A | CO | дверная цепочка (security chain) | дверная цепь, рельсовый якорь, door chain, rail anchor, chock, locating pin | movement restricting object by limiting movement of an object | RLA
CORLB | R | L | B | CO | амортизатор (shock absorber) | втулка резиновая, амортизирующая прокладка, rubber bushing, anti vibration mounting, balance shaft, head restraint, headrest | объект ограничивающий движение путем успокоения и демпфирования движений объекта (movement restricting object by settling and damping movements of an object) | RLB
CORLC | R | L | C | CO | тормоз (brake) | antilock brake, brake caliper, disc brake, hydraulic buffer | объект ограничивающий движение путем уменьшения скорости или остановки другого объекта (movement restricting object by reducing the speed of or stopping another object) | RLC
CORLD | R | L | D | CO | ограничитель скорости (speed bump) | искусственная дорожная неровность, лежачий полицейский, зигзагообразные дорожные препятствия | объект ограничивающий движение путем принудительного снижения высокой скорости другого объекта (movement restricting object by preventing high speed of another object) | RLD
CORM_ | R | M |  | CO | ограничитель противотока (return flow restricting object) | ограничители обратного потока, ограничитель обратного потока | restricting object by restricting a return flow | RM_
CORMA | R | M | A | CO | невозвратный клапан (non-return valve) | шаровой клапан, обратная арматура, обратный клапан, ball check valve, check valve | ограничитель возвратного потока жидкости (return flow restricting object of liquids) | RMA
CORMB | R | M | B | CO | воздушный клапан (check damper) | задвижка, обратный клапан воздушный, ball check valve, check valve | объект ограничивающий обратный поток газа (return flow restricting object of gas) | RMB
CORMC | R | M | C | CO | дроссельная заслонка (flap) | заслонка | объект ограничивающий обратный потока твердых веществ (return flow restricting object of solid substances) | RMC
CORMD | R | M | D | CO | гидравлический затвор (stench trap) | гидрозатвор, сифон, водяной затвор | объект ограничивающий обратный поток запаха (return flow restricting object of odour) | RMD
CORN_ | R | N |  | CO | ограничители потока (flow restrictor) | ограничители потока (flow restrictor), гидравлический постоянный дроссель | ограничение путем ограничения направляемого потока жидкости (restricting object by restricting a guided fluid flow) | RN_
CORNA | R | N | A | CO | регулирующая задвижка (regulating valve) | водоразборный кран, лейка для душа, душевой распылитель, разбрызгивающая головка, расширительный клапан, регулирующий клапан, регулирующий вентиль, дроссельный вентиль, draw-off tap, shower, shower head, expansion valve | ограничитель потока жидкости регулируемым средством (flow restrictor of liquids by an adjustable means) | RNA
CORNB | R | N | B | CO | регулирующий демпфер (regulating damper) | регулируемое сопло, воздухозаборник, выход воздуха, вентиляционное отверстие, нагнетательное отверстие, adjustable nozzle, air intake, air outlet, ventilation inlet, ventilation outlet, air vent | ограничитель потока газа регулируемым средством (flow restrictor of gas by an adjustable means) | RNB
CORNC | R | N | C | CO | регулирующий клапан для твердых частиц (solids regulating valve) |  | flow restrictor of solid substances by an adjustable means | RNC
CORND | R | N | D | CO | диффузор (diffuser) | неподвижное сопло, нерегулируемое сопло, диафрагма, душевая лейка, аэратор, вентиляционная решетка, диффузор, воздушный клапан, форсунка горелки, сопло, конфузор, замедляющий экран, fixed nozzle, orifice plate, shower, shower head, aerator, air diffuser, air diffusion aerator, air vent, burner nozzle, constrictor, delay screen, fuel injector nozzle | ограничитель потока фиксированным способом (flow restrictor by a fixed means) | RND
CORQ_ | R | Q |  | CO | объект локального климат контроля (local climate stabilising object) | baffle | restricting object of the local environment | RQ_
CORQA | R | Q | A | CO | изоляция (insulation) | кирпичная облицовка, теплоизоляция, утеплитель, heat cover, brick lining | стабилизация местного климата путем ограничения передачи тепла или звука (local climate stabilising object by restricting a thermal or sound transmission) | RQA
CORQB | R | Q | B | CO | мембрана (membrane) | climate membrane | стабилизация местного климата путем стабилизации потока жидкости, влаги, ветра или материала (local climate stabilising object by stabilising a flow of liquids, moisture, wind or material) | RQB
CORQC | R | Q | C | CO | шумозащитный экран (noise barrier) | звукоизоляция, шумоглушитель, noise protection, sound baffle, muffle, IfcDuctSilencer | local climate stabilising object by stabilising the propagation of sound | RQC
CORQD | R | Q | D | CO | защитный экран (screen) | IfcShadingDevice | стабилизация местного климата путем ограничения ветра, осадков или радиации (local climate stabilising object by restricting wind, precipitation or radiation) | RQD
CORQE | R | Q | E | CO | шторы (curtain) |  | стабилизация местного климата путем ограничения пропускания света с использованием текстиля (local climate stabilising object by restricting transmission of light using textiles) | RQE
CORQF | R | Q | F | CO | жалюзи (louvered blind) |  | стабилизация местного климата путем ограничения пропускания света с помощью узких регулируемых жалюзи (local climate stabilising object by restricting transmission of light using narrow adjustable louvers) | RQF
CORQG | R | Q | G | CO | ставни (shutter) | aperture | стабилизация местного климата путем ограничения пропускания света с помощью внешней панели (local climate stabilising object by restricting transmission of light using an external panel) | RQG
CORQH | R | Q | H | CO | геотекстиль (weed control fabric) |  | стабилизация местного климата, предотвращающая рост сорняков (local climate stabilising object preventing weed growth) | RQH
CORQJ | R | Q | J | CO | защитная стенка (screen wall) | экранирующая стенка | local climate stabilising object by restricting vision and sound | RQJ
CORU_ | R | U |  | CO | объект ограничения доступа (access restricting object) |  | restricting object by restricting access to an area | RU_
CORUA | R | U | A | CO | ограда (fence) | изгородь, забор | объект ограничения доступа в виде горизонтального удлиненного барьера с вертикальной протяженностью (access restricting object by a horizontal elongated barrier with a vertical extent) | RUA
CORUB | R | U | B | CO | подвижный барьер (movable barrier) | барьер, bar | объект ограничения доступа подвижным горизонтальным барьером (access restriction object by a movable horizontal barrier) | RUB
CORUC | R | U | C | CO | турникет (turnstile) | односторонняя дверь, one-way door | ограничение доступа ротационным барьером (access restricting object by a rotational barrier) | RUC
CORUD | R | U | D | CO | шлагбаум (bollard) |  | ограничение доступа шлагбаумом с ограниченной горизонтальной и вертикальной протяженностью (access restricting object by a barrier with limited horizontal and vertical extent) | RUD
CORUE | R | U | E | CO | ограждение от грызунов (rodent barrier) | заграждение от скота, защита от грызунов, rat stop device, stock guard | объект ограничения доступа путем формирования пути (access restricting object by shaping a path) | RUE
CORUF | R | U | F | CO | защитная сетка от птиц (bird mesh) |  | ограничение доступа сеткой (access restricting object by a mesh) | RUF
COS__ | S |  |  | CO | объект взаимодействия с человеком (human interaction object) |  | объект для обнаружения действий человека и предоставления соответствующего ответа (object for detecting a human action and providing an appropriate response) | S__
COSF_ | S | F |  | CO | устройство взаимодействия с лицом (face interaction device) |  | human interaction object by facial interaction | SF_
COSFA | S | F | A | CO | устойство сканирования сетчакти глаза (eye focus reader) | eye actuator for positioning operations | устройство взаимодействия с глазом для позиционирования (eye actuator for positioning operations) | SFA
COSFB | S | F | B | CO | устройство распознавания лиц (face recognition device) |  | face interaction device by face recognition | SFB
COSG_ | S | G |  | CO | устройство взаимодействия с руками (hand interaction device) |  | human interaction object to a hand action | SG_
COSGA | S | G | A | CO | поворотная ручка (turn handle) | потенциометр, поворотный переключатель, handwheel, potentiometer, rotary switch | hand actuator by turning | SGA
COSGB | S | G | B | CO | ручка управления (grip handle) | 2- or 3-position enabling device, two-hand control, 2- или 3-позиционное устройство включения, управление двумя руками. пример: ручка управления коляской | ручной привод с помощью захвата (hand actuator by gripping) | SGB
COSGC | S | G | C | CO | нажимной рычаг (push handle) | emergency push button, аварийная кнопка | ручной привод нажатием (hand actuator by pushing) | SGC
COSGD | S | G | D | CO | дверная ручка рычажного типа (lever handle) | рычаг переключения передач, рукоятка, селектор коробки передач, gear lever, gear selector, gear shifter, hand crank | hand interaction device by lever | SGD
COSGE | S | G | E | CO | рукоятка (pull handle) | emergency pull wire, mechanical lever, аварийный трос, механический рычаг | hand actuator by pulling | SGE
COSGF | S | G | F | CO | ключ (key) | ключ зажигания, key switch | ручной привод для поворота соответствующего цилиндра или механизма блокировки (hand actuator to turn a matching locking cylinder or locking mechanism) | SGF
COSH_ | S | H |  | CO | устройство взаимодействия с ногами (foot interaction device) |  | human interaction object to a foot position | SH_
COSHA | S | H | A | CO | педаль переключения (pedal switch) | 2- or 3-position enabling device, 2- или 3-позиционное устройство включения, clutch pedal, gas pedal | ножной привод посредством нажатия ногой (foot actuator by pressing by the foot) | SHA
COSJ_ | S | J |  | CO | устройство взаимодействия с пальцами (finger interaction device) |  | human interaction object by finger operation | SJ_
COSJA | S | J | A | CO | щелчковый выключатель (flip switch) | 2-х позиционный переключатель, выключатель, переключатель, двухрядный переключатель, микропереключатель в корпусе DIP, 2-position switch, dip switch, dual in-line package (DIP) switch | пальцевый привод с помощью рычага (finger actuator by lever operation) | SJA
COSJB | S | J | B | CO | нажимаемая кнопка (push button) | устройство управления с автоматическим возвратом в исходное положение, клавиатура, кнопочный переключатель, hold-to-run device, keyboard, push-button switch | пальцевый привод нажатием (finger actuator by pressing) | SJB
COSJC | S | J | C | CO | тактильный переключатель (touch actuator) | сенсорный переключатель, 2-х позиционный переключатель, выключатель, переключатель, сенсорная панель, 2-position switch, touchpad | finger actuator by a touching | SJC
COSJD | S | J | D | CO | штурвал (turning wheel) |  | finger actuator by advancing/reversing a wheel | SJD
COSK_ | S | K |  | CO | устройство взаимодействия движения (movement interaction device) |  | manual interaction object by its movement or positioning | SK_
COSKA | S | K | A | CO | джойстик (joystick) | трекбол, манипулятор, roller ball | movement actuator by restricted positioning and selecting operations | SKA
COSKB | S | K | B | CO | мышка (mouse) | световое перо, телекарандаш, light pen | movement actuator by unrestricted positioning and selecting operations | SKB
COSZ_ | S | Z |  | CO | устройство множественного взаимодействия (multi-interaction device) |  | human interaction object with multiple kinds of interacting means | SZ_
COSZA | S | Z | A | CO | пульт управления (operating panel) | геймпад, игровой контроллер, джойстик игровой, gamepad, game controller, joypad | multi-interaction device involving manual means | SZA
COT__ | T |  |  | CO | изменяющий объект (transforming object) |  | object for transforming | T__
COTA_ | T | A |  | CO | объект трансформации электроэнергии (electric energy transforming object) |  | transforming object of electric energy while retaining a.c. or d.c. | TA_
COTAA | T | A | A | CO | трансформатор (transformer) | изолированный трансформатор isolating transformer, autotransformer, earthing transformer, grounding transformer, motorized variac, neutral earthing transformer | преобразование электрической энергии A.C. в A.C. без изменения частоты (electric energy transforming object from a.c. to a.c. without change of the frequency) | TAA
COTAB | T | A | B | CO | DC/DC преобразователь (DC/DC converter) | привод двигателя, motor drive | electric energy transforming object from DC to DC | TAB
COTAC | T | A | C | CO | частотный преобразователь (frequency converter) | силовой электропривод power drive, adjustable speed drive, ballast transformer, motor control, motor drive, variable-frequency drive (VFD) | electric energy transforming object from a.c. to a.c. while changing the frequency | TAC
COTAD | T | A | D | CO | фазорегулятор (phase shifter) |  | electric energy transforming object from a.c. to a.c. while shifting the angle between voltages and currents | TAD
COTB_ | T | B |  | CO | устройство преобразования электроэнергии (electric energy converting object) |  | transforming object of electric energy changing between a.c. and d.c. | TB_
COTBA | T | B | A | CO | выпрямитель (rectifier) | power supply, bridge rectifier, d.c. drive, dc drive, diode bridge, motor drive | electric energy converting object converting from a.c. to d.c. | TBA
COTBB | T | B | B | CO | инвертор (inverter) | блок питания, преобразователь частоты, power supply, a.c. drive, ac drive, frequency inverter, motor drive | объект преобразующий электрическую энергию DC в AC (electric energy converting object converting from d.c. to a.c.) | TBB
COTBC | T | B | C | CO | двунаправленный преобразователь (bidirectional converter) |  | electric energy converting object converting from a.c. to d.c. or d.c. to a.c. | TBC
COTC_ | T | C |  | CO | универсальный источник питания (universal power supply) |  | transforming object of electric energy from AC and DC to AC or DC | TC_
COTCA | T | C | A | CO | универсальный источник питания переменного тока (universal AC power supply) | источник питания AC, power supply | universal power supply providing AC | TCA
COTCB | T | C | B | CO | универсальный источник питания постоянного тока (universal DC power supply) | источник питания DC, power supply | universal power supply providing DC | TCB
COTF_ | T | F |  | CO | объект преобразования сигнала (signal converting object) |  | transforming object of signal | TF_
COTFA | T | F | A | CO | усилитель (amplifier) | усилитель звука (audio amplifier) | signal converting object maintaining the signal form | TFA
COTFB | T | F | B | CO | антенна (signal antenna) | aerial, antenna, inductive signal antenna, IR diode, IR sender, oscillator, RF signal antenna | signal converting object between a wired and wireless form | TFB
COTFC | T | F | C | CO | устройство преобразования сигналов (signal converter) | optocoupler, transducer, A/A converter, A/D converter, D/A converter, D/D converter | signal converting object between wired forms | TFC
COTFD | T | F | D | CO | оптический приёмник (optical receiver/transmitter) |  | объект преобразующий сигнал между электрической и оптической формой (signal converting object between electrical and optical form) | TFD
COTFE | T | F | E | CO | телефон (telephone) | cell phone, mobile phone, phone | signal converting object between acoustic waves and electrical signals | TFE
COTL_ | T | L |  | CO | объект преобразования механической энергии (mechanical energy transforming object) |  | transforming object of mechanical energy | TL_
COTLA | T | L | A | CO | шестерня (gear) | automatic gear, control coupling, indexing gear, speed convertor, automatic transmission, bevel gear, chain drive, chain gear, crankshaft gear, differential gear, epicyclic gear, flywheel ring gear, gearbox, gearbox, helical gear, hypoid gear, pinion gear, planetary gear, worm drive, worm gear | mechanical energy transforming objectmodifying velocity | TLA
COTLB | T | L | B | CO | гидротрансформатор (torque converter) |  | mechanical energy transforming object modifying torque | TLB
COTLC | T | L | C | CO | рычаг (lever) |  | mechanical energy transforming object modifying force | TLC
COTM_ | T | M |  | CO | объект уменьшения массы (mass reduction object) |  | transforming object of matter by mass reduction | TM_
COTMA | T | M | A | CO | буровая установка (drilling machine) | бурильная машина, бормашина, шлифовальный станок, штамповочный станок, пила, токарный станок, ленточная пила, сверлильный станок, протяжной станок, сверлильный станок, электрические ножницы, шлифовальный круг, хонинговальный камень, нож, фрезерный станок, ножницы, boring machine, grinder, punching machine, saw, turning machine, bandsaw, boring mill, broaching machine, drill press, electric shears, grinding wheel, honing stone, knife, milling machine, scissor | mass reduction object by a mechanical process | TMA
COTMB | T | M | B | CO | машина термической резки (thermal cutter) | электроэрозионный вырезной станок, газорезательная машина, газорезательная установка, аппарат плазменно-дуговой резки, electron discharge sawing machine, gas cutting machine, plasma arc cutting machine, arc plasma cutter | mass reduction object by a thermal process | TMB
COTMC | T | M | C | CO | травильная установка (etching machine) | химическое травление (погружное или через распыление) , immersion chemical mill, spray chemical mill | уменьшение массы посредством химического процесса (mass reduction object by a chemical process) | TMC
COTP_ | T | P |  | CO | объект изменения материала (matter reshaping object) |  | transforming object of matter by shape reforming | TP_
COTPA | T | P | A | CO | штамповочно-ковочная машина (forging machine) | cold forging machine, hot forging machine, drop ball, drop hammer, forging hammer, forging press, gravity hammer | matter reshaping object by forging | TPA
COTPB | T | P | B | CO | экструдер (extruder) | пресс для выдавливания | matter reshaping object by extruding | TPB
COTPC | T | P | C | CO | проволочно-волочильный стан (wire drawing machine) | tube drawing machine | matter reshaping object by drawing | TPC
COTPD | T | P | D | CO | накатный станок (rolling machine) | knurling machine, sheet rolling machine, shear spinning machine, thread forming machine, cold reduction mill, cold rolling mill, cold strip mill, hot rolling mill, hot-strip mill | matter reshaping object by rolling or spinning | TPD
COTPE | T | P | E | CO | гибочный пресс (bending machine) | curling machine, seaming machine | matter reshaping object by bending | TPE
COTPF | T | P | F | CO | электромагнитная штамповочная машина (electromagnetic forming machine) | electrohydraulic forming machine, explosive forming machine | matter reshaping object by high energy rate forming | TPF
COTR_ | T | R |  | CO | растения (organic plant) |  | transforming object of radiation by photosynthesis | TR_
COTRA | T | R | A | CO | дерево (tree) |  | plant with a single woody stem | TRA
COTRB | T | R | B | CO | кустарник (shrub) | bush, куст | plant with several woody stems | TRB
COTRC | T | R | C | CO | вьющееся растение (climber) |  | растение с длинными побегами с вьющимися органами (plant with long shoots with climbing organs) | TRC
COTRD | T | R | D | CO | трава (herb) | flower, grass, vegetable plant, цветок, трава, овощное растение | растение не древесное или незначительно древесное (plant that is not woody or insignificantly woody) | TRD
COU__ | U |  |  | CO | удерживающий и сдерживающий объект (holding object) |  | object for structural positioning of other objects | U__
COUA_ | U | A |  | CO | позиционирующий объект (positioning object) |  | holding object by fixing at a defined position | UA_
COUAA | U | A | A | CO | изолятор (insulator) | патрон для лампы, патрон осветительный, ламподержатель, EC000401 | позиционирующий объект для проводника (positioning object for conductor) | UAA
COUAB | U | A | B | CO | кабельная втулка (cable gland) | кабельный ввод, cable access, cable entry | крепление для кабеля (positioning object for cable) | UAB
COUAC | U | A | C | CO | осветительная арматура (light fixture) | светильник, luminaire | крепление для источника света (positioning object for light source) | UAC
COUAD | U | A | D | CO | косоур лестницы (stair stringer) | косоур, тетиве, flange | positioning object for tread | UAD
COUAE | U | A | E | CO | обрешетка (batten) |  | крепление для покрытий (positioning object for cover) | UAE
COUAF | U | A | F | CO | столбик (stake) | шпалера, решетка для растений, espalier, lattice | крепление для растений (positioning object for plants) | UAF
COUAG | U | A | G | CO | рельсовая колея (rail gauge) | колея, путевой шаблон, track gauge | позиционирующий объект между рельсами (positioning object for rail spacing) | UAG
COUAH | U | A | H | CO | струбцина (clamp) | токарный патрон, зажимный патрон, chuck, dog, jaw, lathe chuck | позиционирующий объект для инструмента или заготовки (positioning object for tool or work piece) | UAH
COUAJ | U | A | J | CO | автомобильный стенд (vehicle stand) | стойка для велосипеда, bicycle stand | positioning object for vehicle | UAJ
COUB_ | U | B |  | CO | поддерживающий объект (carrying object) |  | holding object by carrying | UB_
COUBA | U | B | A | CO | лоток кабельной трассы (cable tray) | кабельный канал, кабельный лоток лестничного типа, кабельная стойка, кабелепровод, опорная конструкция для оборудования, кабельный короб, кабелегон, cable duct, cable ladder, cable rack, conduit, equipment support structure, duct channel | поддержка между дискретными позициями (supporting object between discrete positions) | UBA
COUBB | U | B | B | CO | подвес / держатель (hanger) | ремень, веревка, DIN-рейка, монтажная рейка, strap, string, DIN rail, festoon system, mounting rail | поддержка в дискретном положении путем подвешивания (supporting object at a discrete position by hanging) | UBB
COUBC | U | B | C | CO | ступень (tread) | ступень (rung), step | опорный объект в дискретном положении по шагам (supporting object at a discrete position by steps) | UBC
COUBD | U | B | D | CO | мачтовая опора (mast) | опора, мачта, стойка (например для дорожного знака), electricity pylon, pole, post, transm. tower, опора линии электропередачи, электрический столб, вышка электропередач, высоковольтная опора, шпиндель лестницы | опорный объект в дискретном положении путем подъема (supporting object at a discrete position by lifting) | UBD
COUBE | U | B | E | CO | стол (table) | подиум, операционный стол, платформа, паллета, поддон, catwalk, operating table, platform | carrying object at a discrete plane by pushing | UBE
COUBF | U | B | F | CO | портальная связь (portal) | портал, crane gantry, gantry | опорный объект, состоящий из двух опор с горизонтальной соединительной планкой (supporting object by two posts with a connecting horizontal bar) | UBF
COUC_ | U | C |  | CO | ограждающий объект (enclosing object) |  | holding object by enclosing | UC_
COUCA | U | C | A | CO | корпус (cubicle) | шкаф, электрошкаф, электрический шкаф, шкаф с электрооборудованием, электрораспределительный щит (корпус), монтажный шкаф, сервисная камера, серверная стойка, отсек для намотки шланга, шкаф пожарный. защитный шкаф, крейт, телекоммуникационный шкаф, стоечные шкаф, 19-дюймовый шкаф, корпус фильтра, шкаф с предохранителями, подрозетник, коробка потолочная, cabinet, electrical enclosure, electric panel, service chamber, server rack, hose reel cubicle, safety cabinet, sub- rack, equipment housing, filter canister, filter housing, fuse box | корпус для устройств (enclosing object for devices) | UCA
COUCB | U | C | B | CO | почва (plant soil) |  | оболочка для корней растений (enclosing object for plant roots) | UCB
COUCC | U | C | C | CO | вытяжка (cooker hood) | бокс безопасности (safety cabinet), бокс микробиологической безопасности | корпус для точечной вентиляции (enclosing object for spot ventilation) | UCC
COUL_ | U | L |  | CO | несущий объект (structural supporting object) | несущая конструкция, несущий элемент | holding object by forming a structural support | UL_
COULA | U | L | A | CO | основание (base course) | фракционированный заполнитель (aggregate base), слой основания (base layer), щебень, щебеночная подготовка, бетонная подготовка | конструктивный объект, переносящий поперечные нагрузки на землю (structural object transferring transverse loads to ground) | ULA
COULB | U | L | B | CO | консоль (console) | кронштейн, corbel, тротуарная консоль | конструктивный объект в форме выступа, поддерживающий и передающий нагрузки от вышележащего объекта (structural object in form of a projection supporting and transferring loads from an overlying object) | ULB
COULC | U | L | C | CO | свая (pile) | пилон, свайный фундамент здания, building foundation, bridge pylon, plinth | конструктивный объект вытянутой формы, переносящий осевые нагрузки на землю (structural object in an elongated form transferring axial loads to ground) | ULC
COULD | U | L | D | CO | колонна (column) | балясина, baluster, столб, pillar, фундаментная колонна, foundation column, перильная стойка | конструктивный объект вытянутой формы, переносящий осевые нагрузки по вертикали (structural object in an elongated form transferring a axial pressure loads vertically) | ULD
COULE | U | L | E | CO | балка (beam) | балка фундаментная, фрамуга, рандбалка, двутавр, ферма, foundation beam, I-beam, ростверк ? | конструктивный объект вытянутой формы, передающий поперечные нагрузки другим конструктивным объектам (structural object in an elongated form transferring transverse loads to other structural objects) | ULE
COULF | U | L | F | CO | растяжка (tension brace) | работающий на растяжение раскос, грунтовый анкер, грунтовой якорь, штанговая крепь, штанга, анкерная тяга, earth anchor, ground anchor, rock bolt | конструктивный объект вытянутой формы, переносящий осевые растягивающие нагрузки (structural object in an elongated form transferring axial tensile loads) | ULF
COULG | U | L | G | CO | блок (block) | кирпич (brick), блок фундаментный (foundation block), камень (stone), machine bed, machine foundation, подферменник, подферменный камень | конструктивный объект в виде блока переносящий нагрузки давлением (structural object in form of a block transferring pressure loads) | ULG
COULH | U | L | H | CO | арка (arch) |  | конструктивный объект, переносящий поперечные нагрузки к осевым нагрузкам (structural object transferring transverse loads to axial loads) | ULH
COULJ | U | L | J | CO | опора (abutment) | устой | structural object in form of an standing plane transferring vertical and transverse loads вертикальные и поперечные нагрузки | ULJ
COULK | U | L | K | CO | плита (slab plate) | мостовая палуба, фундаментная плита, плита, плита перекрытия, покрытие, плита покрытия, base grade, bridge deck, concrete deck, deck, floor slab, foundation slab, hole deck, slab | конструктивный объект в виде горизонтальной плиты, передающий поперечные нагрузки другим конструктивным объектам (structural object in form of a laying plane transferring transverse loads to other structural objects) | ULK
COULL | U | L | L | CO | подпорная стеновая панель (retaining wall plate) | подпорная стенка, стена консольная (cantilever wall), гравитационная подпорная стенка (gravity wall), шпунт Ларсена, шпунт (шпунтовое ограждение), шпунтовая стенка, sheet piling | конструктивный объект в виде вертикальной плиты, переносящей только поперечные нагрузки (structural object in form of a standing plane transferring transverse loads only) | ULL
COULM | U | L | M | CO | стеновая панель (wall plate) | фасадная стена, фундаментная стена, стена, concrete element, facing wall, foundation wall, wall | конструктивный объект в виде стоячей плиты, переносящей только вертикальные нагрузки (structural object in form of a standing plane transferring vertical loads only) | ULM
COULN | U | L | N | CO | оболочка (shell) | скуловой лист, скуловая обшивка, обшивка корпуса, панель обшивки, bilge plate, hull plate, ship hull plate, stressed skin panel | несущий конструкционный объект в виде плоской или криволинейной поверхности, выдерживающий растягивающие усилия (structural supporting object a plane or curved surface form withstanding tensile forces) | ULN
COULP | U | L | P | CO | сплошная арка (continuous arch) | непрерывная арка, купол, туннель трубопровода, свод, dome, lamina, pipe tunnel, vault | несущий конструкционный объект в форме изогнутой поверхности, выдерживающий изгибающие моменты (structural supporting object in a curved surface form withstanding bending moments) | ULP
COULQ | U | L | Q | CO | опорная пластина (bearing plate) | пластина, пята, мауэрлат, распределение давления, опорный клин, plate, pressure distribution, support wedge | конструктивный объект, распределяющий нагрузку по стыку между наложенным и нижележащим конструктивными объектами в форме пластины (structural object distributing load over joint between overlaying and underlying structural objects in form of a plate) | ULQ
COULR | U | L | R | CO | цепь (catenary) |  | structural supporting object in a curved linear form withstanding несущий конструкционный объект изогнутой линейной формы, выдерживающий растягивающие усилия (tensile forces) | ULR
COUM_ | U | M |  | CO | усиливающий объект (reinforcing object) |  | holding object by reinforcement | UM_
COUMA | U | M | A | CO | стержневая арматура (reinforcing rod) | арматурный стержень, арматурный прут, стержневая арматура, штанговая крепь, reinforcement bar, rock bolt | армирующий объект в виде встроенного стержня (reinforcing object as an embedded rod) | UMA
COUMB | U | M | B | CO | арматурная сетка (reinforcing mesh) | rebar mesh | армирующий объект в виде встроенной сетки или ткани (reinforcing object as an embedded mesh or fabric) | UMB
COUMC | U | M | C | CO | армированная сетка (reinforcing mass layer) | pavement reinforcement, армирование дорожного полотна, геосетка | армирующий объект как массовый слой (reinforcing object as a mass layer) | UMC
COUMD | U | M | D | CO | усиливающий объект (reinforcing matter) | инъектирование бетона, известковая колонна, concrete injection, lime column | усиливающий объект как вложенный материал (reinforcing object as an embedded matter) | UMD
COUME | U | M | E | CO | защитная планка (security strike plate) | ответная планка замка | объект усиливающий в виде ответной планки замка (reinforcing object as a lock latch) | UME
COUMF | U | M | F | CO | монтажный стык (splice) | монтажный стык, splice plate | армирующий объект как промежуточное заполнение (reinforcing object as a intermediate filling) | UMF
COUMG | U | M | G | CO | вертикальный дренаж (soil vertical drain) |  | армирующий объект посредством вертикального слива (reinforcing object by vertical draining) | UMG
COUMH | U | M | H | CO | торкретирование бетоном (concrete spurting) | торкрет-бетон, торкрет | объект усиливающий посредством торкретирования (reinforcing object by concrete spurting) | UMH
COUMJ | U | M | J | CO | бетонная обделка (concrete lining) | бетонная крепь | reinforcing object by concrete lining | UMJ
COUMK | U | M | K | CO | ребро жесткости (stiffener) | распорка, контрфорс, гурт, ребро, buttress, counterfort, flying buttress, rib | укрепление объекта жесткостью (reinforcing object by stiffener) | UMK
COUML | U | M | L | CO | диагональная связь (diagonal bonding) | поперечная балка, ригель, связевая ферма, поперечная ферма, крестовина, верхняк, cross beam, cross girder, cross piece | объект усиливающий посредством диагональной связи (reinforcing object by diagonal bonding) | UML
COUMM | U | M | M | CO | стабилизирующий трос (stabilizing cable) |  | reinforcing object as cables | UMM
COUMN | U | M | N | CO | траверса (horizontal rail) | поперечина, перекладина, поперечный брус | усиливающий объект в виде поперечины (reinforcing object as a horizontal rail) | UMN
COUMP | U | M | P | CO | земляная насыпь (earth pressure embankment) |  | усиливающий объект, который своим противовесом стабилизирует грунт (reinforcing object which by its counterweight stabilizes soil) | UMP
COUN_ | U | N |  | CO | каркасный объект (framing object) | рамный объект | holding object by framing other objects | UN_
COUNA | U | N | A | CO | жесткая рамная конструкция (fixed frame) | бесшарнирная рама, дверная коробка, door frame, оконная рама, window frame, cup holder | обрамляющий объект с жесткой рамой (framing object with a fixed frame) | UNA
COUNB | U | N | B | CO | дверной порог (threshold) |  | framing object with the lowest part of gate abutting | UNB
COUNC | U | N | C | CO | подвижная рамная конструкция (movable frame) | оконная створка, створка окна, оконная рама, windowpane frame | объект с подвижной рамой (framing object with a moveable frame) | UNC
COUND | U | N | D | CO | рама остекления (glazing bar frame) | glazing bar, горбылек, горбылек оконного переплета | обрамляющий предмет, разделяющий створку или дверь (framing object dividing a sash or door) | UND
COUP_ | U | P |  | CO | соединяющий объект (jointing object) |  | holding object by jointing devices | UP_
COUPA | U | P | A | CO | подшипниковое соединение (bearing) | шарикоподшипник, опора катковая, роликовый подшипник, скользящий объект, ball bearing, roller bearing, sliding object, friction bearing, linear bearings, slide rail | jointing object by bearing | UPA
COUPB | U | P | B | CO | шарнир (hinge) | эластичное крепление, компенсационное соединение, деформационный шов, elastic fastening, expansion joint, movement joint | jointing object by mechanical joint | UPB
COUPC | U | P | C | CO | химическое соединение (chemical joint) | cement, structural joint, раствор, стык конструкции, конструктивный шов | jointing object by chemical bonding | UPC
COUQ_ | U | Q |  | CO | скрепляющий объект (fastening object) |  | holding object by fastening | UQ_
COUQA | U | Q | A | CO | анкерная плита (anchor plate) | кронштейн, костыль, нагель, заклепка, постоянный крепеж, гвоздь, mounting bracket, nail, rivet, фасонка ? | объект крепежный несъемный, установка которого производится механически (fastening object permanent mechanically) | UQA
COUQB | U | Q | B | CO | болт (bolt) | съемный крепеж, гайка, винт, хомут, контргайка, запорное кольцо, крепежный болт, nut, screw, hose clamp, locknut, lockring, mounting bolt | съемный крепеж, крепление объекта обратимо механически (fastening object reversible mechanically) | UQB
COUQC | U | Q | C | CO | химический крепеж (chemical bond) | сварное соединение, сварной шов, weld seam | фиксированное соединение, крепление объекта химической связью (fastening object by chemical bonding) | UQC
COUT_ | U | T |  | CO | выравнивающий объект (levelling object) |  | holding object for levelling | UT_
COUTA | U | T | A | CO | насыпь (filling) | подсыпка, насыпь, насыпь выравнивающая, выравнивающая стяжка пола, дорожная насыпь, backfill, backfilling, berm, blinding course, causeway, embankment, fill, filling, filter course, levelling flooring screed, light weight fill, load-reducing fill, moisture retaining earth, pre-tension, refilling, regulating course, remaining fill, reshaping course, road embankment, road fill, sealing coat, side slope, slope, настил?, | выравнивающий объект, обеспечивающий определенную профилированную поверхность плоскости путем добавления материала (levelling object providing a defined profiled surface of plane by adding material) | UTA
COUTB | U | T | B | CO | котлован (excavation) | узорчатый грунт, земляные работы, выемка грунта, patterned ground, earth excavation, ground excavation, rock excavation | выравнивающий объект, обеспечивающий заданную профилированную поверхность плоскости путем удаления материала (levelling object providing a defined profiled surface of plane by removing material) | UTB
COUU_ | U | U |  | CO | существующий грунт (existing ground) |  | holding object being existing ground | UU_
COUUA | U | U | A | CO | скальный грунт (rock) |  | existing ground of rock | UUA
COUUB | U | U | B | CO | фрикционный грунт (friction soil) |  | existing ground of friction soil | UUB
COUUC | U | U | C | CO | связный грунт (cohesive soil) |  | existing ground of cohesive soil | UUC
COUUD | U | U | D | CO | органический грунт (organic soil) |  | existing ground of organic soil | UUD
COUUE | U | U | E | CO | насыпной грунт (filled material) |  | existing ground of filled material | UUE
COW__ | W |  |  | CO | направляющий объект (guiding object) |  | object for leading from one place to another | W__
COWB_ | W | B |  | CO | высоковольтный направляющий объект (high voltage electric energy guiding object) | electrical distribution board, panel board | guiding object of high voltage electric energy | WB_
COWBA | W | B | A | CO | высоковольтная шина (high voltage busbar) | armature bar, electrode | high voltage electric energy guiding object by a busbar | WBA
COWBB | W | B | B | CO | кабель высокого напряжения (high voltage cable) | armoured cable, HV cable | high voltage electric energy guiding object by a cable | WBB
COWBC | W | B | C | CO | высоковольтный провод (high voltage wire) |  | high voltage electric energy guiding object by a wire | WBC
COWBD | W | B | D | CO | ввод высокого напряжения (high voltage bushing) |  | high voltage electric energy guiding object through an enclosure or wall | WBD
COWD_ | W | D |  | CO | низковольтный направляющий объект (low voltage electric energy guiding object) | electrical distribution board, panel board | guiding object of low voltage electric energy | WD_
COWDA | W | D | A | CO | низковольтная шина (low voltage busbar) | якорный стержень, электрод, armature bar, electrode | low voltage electric energy guiding object by a busbar | WDA
COWDB | W | D | B | CO | низковольтный кабель (low voltage cable) | армированный кабель, слаботочный кабель, armoured cable, LV cable | low voltage electric energy guiding object by a cable | WDB
COWDC | W | D | C | CO | слаботочный провод (low voltage wire) |  | low voltage electric energy guiding object by a wire | WDC
COWDD | W | D | D | CO | низковольтный ввод (low voltage bushing) |  | low voltage electric energy guiding object through an enclosure, wall or barrier | WDD
COWE_ | W | E |  | CO | заземляющий объект (reference potential guiding object) | WE | guiding object of a reference potential | WE_
COWEA | W | E | A | CO | заземлённый рельс (earthing rail) | WEA | reference potential guiding object of earth by a busbar | WEA
COWEB | W | E | B | CO | кабель заземления (earthing cable) | WEB | reference potential guiding object of earth by a cable | WEB
COWEC | W | E | C | CO | шина выравнивания потенциалов (equipotential bonding rail) |  | reference potential guiding object by a busbar | WEC
COWED | W | E | D | CO | кабель уравнивания потенциалов (equipotential bonding cable) |  | reference potential guiding object by a cable | WED
COWG_ | W | G |  | CO | объект направляющий электрический сигнал (electric signal guiding object) | fieldbus system | guiding object for electric signals | WG_
COWGA | W | G | A | CO | кабель цепи управления (control cable) | instrumentation cable | electric signal guiding object for controlling and measuring | WGA
COWGB | W | G | B | CO | цифровой кабель (data cable) | шина данных, шина передачи данных, data bus, Cat 5e cable, Cat 6 cable, ethernet cable | electric signal guiding object for data transmission | WGB
COWGC | W | G | C | CO | ввод для электрического сигнала (electric signal bushing) |  | electric signal guiding object through an enclosure or wall | WGC
COWH_ | W | H |  | CO | объект направляющий свет (light guiding object) |  | guiding object for light | WH_
COWHA | W | H | A | CO | волоконно-оптический кабель (fibre optical cable) |  | light guiding object for signal transmission | WHA
COWHB | W | H | B | CO | оптоволокно (optical light fibre) | оптический световод, оптический волновод, optical light guide, optical wave guide | light guiding object for light transmission | WHB
COWHC | W | H | C | CO | линза (lens) | коллиматор, collimator | light guiding object for defined light refraction | WHC
COWHD | W | H | D | CO | зеркало (mirror) | светоотражатель, световозвращатель, катафот, light reflector | light guiding object for defined light reflexion | WHD
COWJ_ | W | J |  | CO | объект направляющий звук (sound guiding object) |  | guiding object for sound | WJ_
COWJA | W | J | A | CO | акустический рефлектор (sound reflector) |  | sound guiding object by reflection | WJA
COWL_ | W | L |  | CO | объект направляющий твердые вещества (solid matter guiding object) |  | guiding object of solid matter in open enclosure | WL_
COWLA | W | L | A | CO | роликовый конвейер (roller table) | ball transfer table, gravity conveyor | solid matter guiding object by rolling | WLA
COWLB | W | L | B | CO | жёлоб (chute) | наклонная плоскость, трубчатый конвейер (inclined plane, tube conveyer), discharge chute | solid matter guiding object by sliding | WLB
COWM_ | W | M |  | CO | направляющий объект открытый (open enclosure guiding object) |  | направляющий объект потока жидкости в открытом корпусе (guiding object of fluid flow in open enclosure) | WM_
COWMA | W | M | A | CO | дренажный слой (drainage layer) | infiltration layer, aeration layer | open enclosure guiding object in a layer | WMA
COWMB | W | M | B | CO | желоб (gutter) | eaves gutter, eaves trough, rain gutter, водосточный желоб, лоток водотводный, лоток дренажный | open enclosure guiding object for liquid in open conduit | WMB
COWMC | W | M | C | CO | водосливная воронка (drain liquid flashing) | воронка, выпуск для умывальника, выпуск для раковины | открытый направляющий объект для жидкости с открытой поверхностью (open enclosure guiding object for liquid with an open surface) | WMC
COWMD | W | M | D | CO | отлив (drip nose) |  | open enclosure guiding object for liquid by projection | WMD
COWME | W | M | E | CO | водосточный желоб (gutter drip) |  | open enclosure guiding object for liquid by liquid-draining profile | WME
COWMF | W | M | F | CO | дренажная труба (drainpipe) | infiltration pipe, aeration pipe, инфильтрационная труба, аэрационная труба, drip tube | open enclosure guiding object by perforated pipe | WMF
COWMG | W | M | G | CO | фильтровочный шлюз (infiltration chamber) | аэрационный колодец, радонный колодец, aeration well, radon well | открытый направляющий объект в камере (open enclosure guiding object in a chamber) | WMG
COWP_ | W | P |  | CO | направляющий объект в закрытом исполнении (closed enclosure guiding object) |  | guiding object of matter flow in closed enclosure | WP_
COWPA | W | P | A | CO | труба (pipe) | канализационная труба, вентиляционная труба, вентиляционный канал, дренажная труба, сточная труба, магистральная труба, трубопровод, пневмопровол, трубка, водопропускная труба, culvert pipe, header pipe, pipeline, pneumatic tube, tube | закрытый направляющий объект в жесткой круглой форме (closed enclosure guiding object in a circular rigid form) | WPA
COWPB | W | P | B | CO | короб (duct) | вентиляционный канал, воздуховод, дымоход, дымовая труба, выхлопной коллектор, chimney, air duct, cold stack, discharge chute, exhaust duct, exhaust manifold | закрытый направляющий объект некруглой жесткой формы (closed enclosure guiding object in a non- circular rigid form) | WPB
COWPC | W | P | C | CO | шланг (hose) | гибкая гофра, гибкая гофрированная труба, гибкая подводка, манжета для унитаза | закрытый направляющий объект в гибкой форме (closed enclosure guiding object in a flexible form) | WPC
COWQ_ | W | Q |  | CO | объект направляющий механическую энергию (mechanical energy guiding object) |  | guiding object of mechanical energy | WQ_
COWQA | W | Q | A | CO | ведущая ось (drive axle) | вал, коленчатый вал, приводной вал, карданный вал, выталкивающий штифт, выталкивающая шпилька, shaft, crankshaft, drive shaft, driveshaft, ejector pin | объект направляющий механическую энергию, направляемый осью (mechanical energy guiding object by an axle) | WQA
COWQB | W | Q | B | CO | ремень привода (drive belt) | moving line, v-belt, cog belt | mechanical energy guiding object by belt | WQB
COWQC | W | Q | C | CO | приводная цепь (drive chain) | chain | mechanical energy guiding object by chain | WQC
COWQD | W | Q | D | CO | рычаг привода (drive link) | connecting rod, piston rod | mechanical energy guiding object by a linkage | WQD
COWQE | W | Q | E | CO | колесо (wheel) | cogwheel, gearwheel, bevel gear wheel, chainwheel, cone pulley, counter gearwheel, crankset, gear wheel, helical gear wheel, non-involute gear wheel, pinion, pulley wheel, sprocket, worm, worm wheel | mechanical energy guiding object by a wheel | WQE
COWQF | W | Q | F | CO | зубчатая рейка (toothed bar) |  | mechanical energy guiding object by a toothed bar | WQF
COWQG | W | Q | G | CO | шланг гидросистемы (hydraulic hose) | hydraulic pipe, pneumatic hose, pneumatic pipe, pneumatic tube | mechanical energy guiding object by a fluid link | WQG
COWR_ | W | R |  | CO | направляющий объект (rail object) |  | guiding object for track bound objects | WR_
COWRA | W | R | A | CO | путь (track) | rail track | rail object providing a directed path | WRA
COWRB | W | R | B | CO | крестовина (track crossing) |  | rail object providing a crossing | WRB
COWV_ | W | V |  | CO | объект направляющий тепловую энергию (thermal energy guiding object) |  | guiding object for thermal energy | WV_
COWVA | W | V | A | CO | теплопроводник (thermal conductor) | радиатор теплоотводящий (heat sink) | объект отводящий тепловую энергию посредством массы (thermal energy guiding object by a solid mass) | WVA
COWVB | W | V | B | CO | термопаста (thermal paste) |  | thermal energy guiding object by a static fluid mass | WVB
COWZ_ | W | Z |  | CO | объект многопоточного направления (multiple flow guiding object) |  | guiding object with multiple kinds of flows | WZ_
COWZA | W | Z | A | CO | кабель коммуникаций (umbilical cable) |  | многопоточный направляющий объект электрической энергии, механической энергии, электрического сигнала, оптических сигналов и/или жидкости (multiple flow guiding object of electric energy, mechanical energy, electrical signal, optical signals and/or fluid) | WZA
COX__ | X |  |  | CO | объект сопряжения/соединения (interfacing object) | интерфейс | объект для сопряжения с другим объектом (object for interfacing an object) | X__
COXB_ | X | B |  | CO | высоковольтный объект соединения (high voltage connecting object) |  | interfacing object for high voltage electric power | XB_
COXBA | X | B | A | CO | высоковольтный зажим (high voltage terminal) | концевая кабельная муфта, концевая кабельная коробка, clamp, cable head, high voltage cable joint, junction box, cable connector, cable coupler, cable lug | high voltage connecting object for a single connection | XBA
COXBB | X | B | B | CO | высоковольтное гнездо (high voltage socket) | high voltage connector | high voltage connecting object for pluggable connections | XBB
COXBC | X | B | C | CO | высоковольтная клеммная коробка (high voltage terminal box) | cable box | high voltage connecting object for multiple fixed connections | XBC
COXD_ | X | D |  | CO | низковольтный объект соединения (low voltage connecting object) |  | interfacing object for low voltage electric power | XD_
COXDA | X | D | A | CO | электрический зажим (electric terminal) | кабельное соединение низкого напряжения, кабельная соединительная муфта низкого напряжения, клемма низкого напряжения, low voltage cable joint, low voltage terminal, | low voltage connecting object for a single connection | XDA
COXDB | X | D | B | CO | розетка электропитания низкого напряжения (low voltage power socket) | low voltage plug, plug, socket, XDB | low voltage connecting object for pluggable connections | XDB
COXDC | X | D | C | CO | клеммная коробка (terminal box) | кабельная муфта | low voltage connecting object for multiple fixed connections | XDC
COXDD | X | D | D | CO | штепсельная розетка (power outlet) |  | low voltage connecting object for fixed interconnection of a flexible cable for a current-using equipment | XDD
COXDE | X | D | E | CO | производительность агент по сбыту (power distributer) |  | low voltage connecting object of multiple pluggable current-using equipment | XDE
COXE_ | X | E |  | CO | объект соединения потенциалов (potential connecting object) |  | interfacing object for earth or reference potential | XE_
COXEA | X | E | A | CO | PE клемма (PE terminal) | клемма защитного проводника, клемма защитного заземляющего проводника, protective conductor terminal, protective earthing conductor terminal | potential connecting object for connecting to PE-conductors | XEA
COXEB | X | E | B | CO | PB клемма (PB terminal) | protective bonding terminal | potential connecting object for connecting to PB conductors | XEB
COXEC | X | E | C | CO | FE клемма (FE terminal) | functional earthing terminal | potential connecting object for connecting to FE-conductors | XEC
COXED | X | E | D | CO | FB клемма (FB terminal) | functional bonding terminal | potential connecting object for connecting to FB conductors | XED
COXEE | X | E | E | CO | заземляющий электрод (earth electrode) | ground electrode, ground rod, grounding rod | potential connecting object providing electrical contact with Earth | XEE
COXEF | X | E | F | CO | анод (collector) | токосъёмник | potential connecting object connecting lightning to an electrical circuit | XEF
COXG_ | X | G |  | CO | объект соединяющий электрический сигнал (electric signal connecting object) |  | interfacing object for electric signals | XG_
COXGA | X | G | A | CO | гнездо (signal socket) | сигнальная розетка, ethernet adaptor | electric signal connecting object for single pluggable interconnections | XGA
COXGB | X | G | B | CO | терминал (terminal) | кабельный соединитель, кабельный наконечник, оптоволоконное кабельное соединение, оптоволоконный датчик, cable coupler, cable lug, fiber optic cable joint, fiber optic sensor | electric signal connecting object for a single interconnection | XGB
COXGC | X | G | C | CO | коммутационный щит (patch panel) | патч-панель | electric signal connecting object among several data networks | XGC
COXGD | X | G | D | CO | распределитель сигналов (signal distributor) | hub | electric signal connecting object for multiple pluggable interconnections | XGD
COXH_ | X | H |  | CO | объект соединяющий свет (light connecting object) |  | interfacing object of optical fibres | XH_
COXHA | X | H | A | CO | оптическая розетка (fixed light fibre socket) | оптическая вилка, оптическая розетка, optical plug, optical socket | light connecting object for pluggable connection(s) | XHA
COXK_ | X | K |  | CO | объект соединяющий собирающий (collecting interfacing object) |  | объект соединяющий собирающий для подачи в поток (interfacing object collecting for feeding into a flow) | XK_
COXKA | X | K | A | CO | раковина (sink) | биде, bidet, ванна, умывальник, мойка, душевой поддон | объект сопряжения для сбора сточных вод (collecting interfacing object of wastewater) | XKA
COXKB | X | K | B | CO | унитаз (toilet) | WC | объект сопряжения для сбора фекалий и мочи (collecting interfacing object of faeces and urine) | XKB
COXKC | X | K | C | CO | писсуар (urinal) |  | collecting interfacing object of urine only | XKC
COXKD | X | K | D | CO | маслоуловитель (drip cup) |  | collecting interfacing object of surplus liquid from technical system | XKD
COXKE | X | K | E | CO | сток в полу (floor drain) | дренаж с перекрытий, напольный трап, трап для ванной комнаты, трап для душевой, линейный трап | объект соединяющий собирающий излишки (collecting interfacing object of surplus) | XKE
COXM_ | X | M |  | CO | объект соединяющий герметичный поток (sealed flow connecting object) |  | сопрягаемый объект для герметичного потока материала (interfacing object for sealed material flow) | XM_
COXMA | X | M | A | CO | фланец трубы (tube flange) | съемное соединение, камера, шланговая муфта, шланговый фланец, соединительная муфта, муфта сухого разъема, делитель потока, шланговый соединитель, соединитель для шланга, патрубок, штуцер, ниппель для труб, chamber, fire hose coupler, hose coupler, hose flange, pipe coupler, pipe flange, dry break coupling, flow divider, hose connector, hose coupling, pipe nipple | объект соединяющий обратимой формой герметичный поток (sealed flow connecting object by a reversible form) | XMA
COXMB | X | M | B | CO | фитинг (tube fitting) | несъемное соединение, клеевой фитинг, фитинг для шланга, фитинг для трубы, пресс-фитинг, фитинг под пайку, отвод, glue fitting, hose fitting, pipe fitting, press fitting, solder fitting | объект соединяющий необратимой формой герметичный поток (sealed flow connecting object by an irreversible form) | XMB
COXN_ | X | N |  | CO | неразъёмное соединение (non-detachable coupling) |  | interfacing object for continuous transfer of mechanical forces | XN_
COXNA | X | N | A | CO | фланцевая муфта (flange coupler) |  | non-detachable coupling of shafts by a pair of flanges | XNA
COXNB | X | N | B | CO | зажимная муфта (split-muff coupler) | соединительная коробка, соединительная муфта, box coupling, sleeve coupling | неразъемная муфта валов разрезной гильзой (non-detachable coupling of shafts by a splitted sleeve) | XNB
COXNC | X | N | C | CO | хиртовое соединение (Hirth coupler) | хиртовое соединение, хиртовое крепление, Hirth coupling, Hirth joint | неразъемная соединение между параллельными валами посредством сцепления зубьев и канавок (non-detachable coupling between parallel shafts by teeth and grooves meshing together) | XNC
COXND | X | N | D | CO | карданное соединение (cardan joint) | гибкая муфта, гибкое соединение, карданное соединение, шарнир Гука, карданный шарнир, flexible coupling, Hardy-Spicer joint, Hooke's joint, U-joint, universal coupling, diaphragm coupling, flexible shaft coupling, gear coupling | неразъемное соединение для передачи мощности смещенных валов (non-detachable coupling for transmitting power of misaligned shafts) | XND
COXNE | X | N | E | CO | буферно-цепная муфта (buffer-and-chain coupler) | цепная муфта, буфер | неразъемное соединение для захвата и соединения двух движущихся объектов (non-detachable coupling to catch and connect two moving objects) | XNE
COXNF | X | N | F | CO | штифтовое соединение (link-and-pin coupler) | штифт | неразъемное соединение для крепления двух движущихся объектов (non-detachable coupling to fix two moving objects) | XNF
COXP_ | X | P |  | CO | разъемное соединение (detachable coupling) |  | interfacing object for discontinuous transfer of mechanical forces | XP_
COXPA | X | P | A | CO | муфта сцепления (friction clutch) | центробежная муфта, гидравлическая муфта, тормозной барабан, фрикционный диск, centrifugal clutch, hydraulic clutch, brake drum, friction disc | detachable coupling for power transmission by means of frictional forces. | XPA
COXPB | X | P | B | CO | гидравлическая муфта (fluid coupling) | гидромуфта | detachable coupling for power transmission by means of hydrodynamic effect | XPB
COXPC | X | P | C | CO | обгонная муфта (overrunning clutch) | муфта свободного хода, freewheel clutch | detachable coupling for power transmission by interlocking means | XPC
COXPD | X | P | D | CO | магнитный подъемник (magnetic hoist) | грузоподъемное устройство с магнитной головкой, magnetic head hoisting device | detachable coupling for load by means of magnetic force | XPD
COXS_ | X | S |  | CO | объект соединяющий уровни (level connecting object) |  | interfacing object connecting levels | XS_
COXSA | X | S | A | CO | лестничная площадка (landing) | трап, сходня, мосток, gangway, лестничная площадка, место высадки | объект соединяющий уровни, в виде горизонтальной плоскости, соединенной с лестничным маршем (level connecting object in the form of a horizontal plane connected to a flight of stairs) | XSA
COXSB | X | S | B | CO | лестничный марш (flight of stairs) |  | level connecting object in the form of sequential steps | XSB
COXSC | X | S | C | CO | вертикальная лестница (ladder) |  | level connecting object in the form of sequential rungs or bars | XSC
COXSD | X | S | D | CO | рампа (ramp) | пандус | объект, соединяющий уровни имеющий форму наклонной плоскости (level connecting object in the form of an inclined plane) | XSD
COXSE | X | S | E | CO | пожарный шест (fireman's pole) |  | объект, устанавливаемый между этажами в форме вертикального шеста (level connecting object in the form of a vertical pole) | XSE
COXT_ | X | T |  | CO | объект связывающий пространство (space linking object) |  | interfacing object linking space | XT_
COXTA | X | T | A | CO | проем (hole) | отверстие, проем, opening | Space linking object in the form of penetration | XTA
COXTB | X | T | B | CO | ниша (box-out) | cavity | Space linking object in the form of cavity | XTB
COXZ_ | X | Z |  | CO | объект соединяющий несколько потоков (multiple flow connector object) |  | interfacing object with multiple kinds of flows | XZ_
COXZA | X | Z | A | CO | мульти разъем (multi connector) |  | multiple flow connector object of electric energy, electrical signal, optical signals and/or fluid | XZA
TSA_ | A |  |  | TS | Система строительная (Construction system) |  | техническая система, которая представляет собой слоистую конструкцию | A_
TSAA | A | A |  | TS | Дорожное полотно (Pavement construction) | Поверхность, покрытие, отмостка | строительная система, формирующая участки для транспорта | AA
TSAB | A | B |  | TS | Фундамент (Foundation construction) | Фундамент | строительная система, образующая разделения от земли | AB
TSAC | A | C |  | TS | Плита, перекрытие (Slab construction) | Плита | строительная система, образующая горизонтальное разделение | AC
TS%AC01 | A | C | 01 | TS | Нижнее перекрытие (Bottom slab system) |  | плита под самым нижним этажом здания (slab construction under the lowest story of a building) | %AC01
TS%AC02 | A | C | 02 | TS | Междуэтажное перекрытие (Mid slab system) |  | плита между этажами в здании (slab construction between stories in a building) | %AC02
TS%AC03 | A | C | 03 | TS | Верхнее перекрытие (Top slab system) |  | плита над самым высоким этажом здания (slab construction above the highest story of a building) | %AC03
TS%AC04 | A | C | 04 | TS | Настил (Bridge superstructure) |  | slab construction for transport across an underlying obstacle | %AC04
TS%AC05 | A | C | 05 | TS | Пристань (Jetty) |  | плита, стоящая над водой (slab construction standing above water) | %AC05
TSAD | A | D |  | TS | Стена (Wall construction) | Стена, оконный проем, дверной проем | строительная система, образующая вертикальное разделение (construction system forming vertical separation) | AD
TS%AD01 | A | D | 01 | TS | Наружная стена (Exterior wall) |  | стена с внешней и внутренней климатической защитой (wall construction with exterior and interior climate protection) | %AD01
TS%AD02 | A | D | 02 | TS | Подвальная и цокольная стена (Cellar wall) |  | wall construction with ground and interior climate protection | %AD02
TS%AD03 | A | D | 03 | TS | Внутренняя стена/перегородка (Interior wall) |  | wall construction with interior climate protection | %AD03
TS%AD04 | A | D | 04 | TS | Передвижная стена (Movable wall) |  | movable wall construction | %AD04
TS%AD05 | A | D | 05 | TS | Стена тоннеля (Tunnel wall) |  | wall construction in tunnel | %AD05
TSAE | A | E |  | TS | Кровля (Roof construction) | крыша, кровельный пирог, кровля | строительная система, которой заканчивается строительный объект сверху | AE
TS%AE01 | A | E | 01 | TS | Скатная крыша (Pitched roof construction) |  | roof construction which forms main roof surface | %AE01
TS%AE02 | A | E | 02 | TS | Конёк крыши (Roof ridge construction) |  | roof construction which forms horizontal intersection between two sloping roof faces | %AE02
TS%AE03 | A | E | 03 | TS | Крыша с изменяемым уклоном (Construction in change of roof slope) |  | roof construction which forms intersection between roof surfaces with different slopes | %AE03
TS%AE04 | A | E | 04 | TS | Козырек? (Roof verge construction) |  | roof construction which forms roof surface protruding above gable wall | %AE04
TS%AE05 | A | E | 05 | TS | Карнизый свес/Козырек (Eaves construction) |  | roof construction which forms roof surface protruding above wall in of face direction | %AE05
TS%AE06 | A | E | 06 | TS | Фронтон? (Roof rim construction) |  | roof construction which forms a raised termination of a roof surface | %AE06
TSAF | A | F |  | TS | Лестница (Stairway construction) | лестничная клетка, Staircase, stair | строительная система, устанавливающая ступенчатую связь между двумя или более уровнями | AF
TSAG | A | G |  | TS | Рампа (Ramp construction) | Рампа | строительная система, создающая бесступенчатую связь между двумя или более уровнями | AG
TSAH | A | H |  | TS | Балкон (Balcony) | Внешний коридор | строительная система, которая создает прилегающее внешнее пространство, встроенное в стеновую или кровельную систему | AH
TS%AH01 | A | H | 01 | TS | Балкон (Balcony) |  | protruding building construction for residency | %AH01
TS%AH02 | A | H | 02 | TS | Внешний коридор (Exterior corridor) |  | protruding building construction for access | %AH02
TS%AH03 | A | H | 03 | TS | Погрузочный док (Loading dock) |  | выступающая конструкция здания для швартовки (protruding building construction for mooring) | %AH03
TSAJ | A | J |  | TS | Ниша (Bay window) |  | строительная система, которая создает расширенное внутреннее пространство, встроенное в стену | AJ
TSAK | A | K |  | TS | Слуховое окно (Dormer) |  | строительная система, которая создает дополнительное внутреннее пространство, встроенное в кровельную систему | AK
TSAL | A | L |  | TS | Башня на крыше (Roof tower) |  | строительная система, которая создает расширенное внутреннее пространство, построенное сверху кровельной системы или строительного объекта | AL
TSAM | A | M |  | TS | Световой колодец (Light well) |  | строительная система, которая создает расширенное пространство для передачи света | AM
TSB_ | B |  |  | TS | Система конструктивная (Structural system) | Несущие конструкции, конструктивная система | техническая система, которая образует конструкцию | B_
TSBA | B | A |  | TS | Конструкция основания (Groundworks structure) | Ландшафтные работы, земляные работы, грунтовая конструкция, грунтовое основание, грунт основания | конструктивная система, образующая регулируемый объем грунта | BA
TSBB | B | B |  | TS | Фундамент (Foundation structure) | Фундамент | конструктивная система, соединяющая строительный объект с грунтом | BB
TSBC | B | C |  | TS | Плита (Slab structure) | покрытие, плита покрытия | структурная система в горизонтальном разделении | BC
TSBD | B | D |  | TS | Несущая стена (Wall structure) | вертикальные связи, диафрагма, несущая стена, несущие стены | конструктивная система в вертикальном разделении | BD
TS%BD01 | B | D | 01 | TS | Стена сплошная (Solid wall structure) | стена монолитная, сборная несущая стена | структура стены в виде монолитной плиты (wall structure of form of a solid slab) | %BD01
TS%BD02 | B | D | 02 | TS | Стена из колонн (Column wall structure) |  | wall structure of form of columns | %BD02
TS%BD03 | B | D | 03 | TS | Стена из ферм (Truss wall structure) | вертикальные связи | wall structure of form of a truss | %BD03
TS%BD04 | B | D | 04 | TS | Стена из камня - кладка (Masonry wall structure) |  | wall structure of form of a masonry | %BD04
TSBE | B | E |  | TS | Конструкция кровельная (Roof structure) | кровельная конструкция, обрешетка, стропилы, стропильная ферма, стропильная система крыши | конструктивная система, заканчивающая строительный объект сверху | BE
TSBF | B | F |  | TS | Пол (Floor structure) | конструкция пола, наливной пол, основание пола, фальшпол | конструктивная система, завершающая пространство снизу | BF
TSBG | B | G |  | TS | Потолок (Ceiling structure) | потолок, потолочная конструкция | конструктивная система, завершающая пространство сверху | BG
TSBH | B | H |  | TS | Маршрутизация (Routing structure) | Кабельная трасса, каналы | конструктивная система, поддерживающая систему снабжения или распределения | BH
TS%BH01 | B | H | 01 | TS | Структура маршрутизации здания (Building routing structure) |  | routing structure in building | %BH01
TS%BH02 | B | H | 02 | TS | Civil works routing structure |  | routing structure in civil works | %BH02
TS%BH03 | B | H | 03 | TS | Utility pole system |  | routing structure for utility cables | %BH03
TS%BH04 | B | H | 04 | TS | Система ЛЭП (Overhead line system) |  | routing structure for overhead power lines | %BH04
TSC_ | C |  |  | TS | Система наземного строительства (Ground surface construction system) |  | техническая строительная система, формирующая наземные территории | C_
TSCA | C | A |  | TS | Грунтовые основания (Subgrade construction) |  | наземная строительная система, которая обеспечивает поддержку других конструкций | CA
TSCB | C | B |  | TS | Наземные сооружения (Ground superstructure construction) |  | наземная строительная система для изолированного пространства | CB
TS%CB01 | C | B | 01 | TS | Подъездная дорога (Driveway construction) |  | ground superstructure for driveway | %CB01
TS%CB02 | C | B | 02 | TS | Обочина (Road shoulder construction) | плечо | ground superstructure for road shoulder | %CB02
TS%CB03 | C | B | 03 | TS | Пешеходная дорожка и/или велосипедная полоса (Walking and/or bike lane construction) |  | ground superstructure for walking and/or bike lane | %CB03
TS%CB04 | C | B | 04 | TS | Конструкция с твердой поверхностью для промышленного использования (Hard surface construction for industrial use) |  | надземная часть для интенсивного использования (ground superstructure for heavy use) | %CB04
TS%CB05 | C | B | 05 | TS | Конструкция с твердой поверхностью для парковки (Hard surface construction for parking space) |  | надземная часть для парковки транспортных средств (ground superstructure for vehicle parking) | %CB05
TS%CB06 | C | B | 06 | TS | Hard surface construction for squares |  | ground superstructure for light use | %CB06
TS%CB07 | C | B | 07 | TS | Hard surface construction for access roads |  | ground superstructure for access to buildings | %CB07
TS%CB08 | C | B | 08 | TS | Hard surface construction for recreational use |  | ground superstructure for residency and recreation | %CB08
TS%CB09 | C | B | 09 | TS | Refuge construction |  | ground superstructure for traffic separation | %CB09
TS%CB10 | C | B | 10 | TS | Roundabout construction |  | ground superstructure for traffic separation in the centre of a roundabout | %CB10
TSCC | C | C |  | TS | Дорожно-транспортные сооружения (Traffic island construction) |  | наземная строительная система для зоны разделения движения | CC
TSCD | C | D |  | TS | Дорожная обочина (Side area construction) |  | наземная строительная система для зоны безопасности дорожного движения | CD
TS%CD01 | C | D | 01 | TS | Bearer strip |  | side area construction for bearer strip | %CD01
TS%CD02 | C | D | 02 | TS | Lateral reserve |  | side area construction for lateral reserve | %CD02
TS%CD03 | C | D | 03 | TS | Median strip |  | side area construction for median strip | %CD03
TS%CD04 | C | D | 04 | TS | Inner slope |  | side area construction for inner slope | %CD04
TS%CD05 | C | D | 05 | TS | Outer slope |  | side area construction for outer slope | %CD05
TS%CD06 | C | D | 06 | TS | Embankment |  | side area construction for embankment | %CD06
TS%CD07 | C | D | 07 | TS | Safety area (RESA) |  | side area construction for airfield safety area | %CD07
TS%CD08 | C | D | 08 | TS | Arrestor bed |  | side area construction for arrestor bed | %CD08
TSCE | C | E |  | TS | Железнодорожная насыпь (Railway embankment construction) |  | наземная строительная система для поддержки железнодорожных путей | CE
TS%CE01 | C | E | 01 | TS | Railway embankment construction on ground |  | railway embankment construction on ground | %CE01
TS%CE02 | C | E | 02 | TS | Railway embankment construction in street |  | railway embankment construction in street | %CE02
TS%CE03 | C | E | 03 | TS | Railway embankment construction in tunnel |  | railway embankment construction in tunnel | %CE03
TSCF | C | F |  | TS | Зеленый покров (Vegetation area construction) |  | наземная строительная система для растений | CF
TS%CF01 | C | F | 01 | TS | Plant bed |  | vegetation area construction for plants | %CF01
TS%CF02 | C | F | 02 | TS | Grass bed |  | vegetation area construction for grass | %CF02
TS%CF03 | C | F | 03 | TS | Tree pit |  | vegetation area construction for street tree | %CF03
TS%CF04 | C | F | 04 | TS | Plant bed in urn |  | vegetation area construction for plants | %CF04
TSCG | C | G |  | TS | Водохозяйственные сооружения (Water management construction) |  | наземная строительная система для транспортировки, хранения или инфильтрации воды или для пространства вдоль воды или над водой | CG
TS%CG01 | C | G | 01 | TS | Водоем (Water reservoir construction) |  | water management construction for storing water | %CG01
TS%CG02 | C | G | 02 | TS | Канал (Water way construction) |  | water management construction for open guiding of water | %CG02
TS%CG03 | C | G | 03 | TS | Инфильтрационное сооружение (Infiltration construction) | инфильтрационное водозаборное сооружение, инфильтрационный водосбор, водосбор инфильтрационного типа, водоприемное сооружения инфильтрационного типа | water management construction for leading water into ground | %CG03
TS%CG04 | C | G | 04 | TS | Отстойник (Retention pond construction) | Detention pond construction | water management construction for treating water | %CG04
TS%CG05 | C | G | 05 | TS | Подводящий тоннель (Supply tunnel construction) | Гидротехнический тоннель | water management construction for closed water supply | %CG05
TSCH | C | H |  | TS | Канава (Pipe ditch system) | арык | наземная строительная система для земляных работ с заполненной средой | CH
TSCJ | C | J |  | TS | Несущая и опорная конструкция (Foundation and ground support construction) |  | наземная строительная система, несущая вертикальную или горизонтальную нагрузку | CJ
TS%CJ01 | C | J | 01 | TS | Стена подпорная (Retaining wall) |  | конструкция, удерживающая от обрушения находящийся за ней массив грунта или предназначенная для восприятия давления иного материала. (ground support construction that provides lateral support to the ground or that resists pressure from a mass of other material) | %CJ01
TS%CJ02 | C | J | 02 | TS | Дамба (Dam wall) |  | ground support construction that dams water | %CJ02
TS%CJ03 | C | J | 03 | TS | Причальная стена (Quay wall) |  | ground support construction that provides lateral support to the ground in adjunction to water | %CJ03
TS%CJ04 | C | J | 04 | TS | Пирс (Pier) |  | elongated ground support construction on three sides surrounded by water | %CJ04
TS%CJ05 | C | J | 05 | TS | Фундамент (Foundation) |  | наземная опорная конструкция, обеспечивающая вертикальную опору и крепление (ground support construction that provides vertical support and fastening) | %CJ05
TSCK | C | K |  | TS | Земляная лестница/земляной пандус (Terrain stairway/Terrain ramp construction) |  | наземная строительная система, которая соединяет пространства на разных уровнях | CK
TSCL | C | L |  | TS | Земляная стена (Terrain wall construction) |  | наземная строительная система, которая разделяет пространства | CL
TSD_ | D |  |  | TS | Система железнодорожных путей (Railway track construction system) |  | техническая система, направляющая рельсовые транспортные средства | D_
TSDA | D | A |  | TS | Балластные конструкции путей |  | система железнодорожных путей с двумя рельсами, на балласте | DA
TS%DA01 | D | A | 01 | TS | Балластный железнодоро́жный путь (Ballasted railway track construction) |  | ballasted railway track construction for guiding of track bound vehicles | %DA01
TS%DA02 | D | A | 02 | TS | Балластный железнодоро́жный у́зел (Ballasted railway switch construction) |  | ballasted railway track construction for redirection of track bound vehicles | %DA02
TS%DA03 | D | A | 03 | TS | Ballasted railway track dilatation construction |  | ballasted railway track construction for flexible connection between ground and bridge | %DA03
TSDB | D | B |  | TS | Безбалластные конструкции путей |  | система железнодорожных путей, с двумя рельсами, без балласта | DB
TS%DB01 | D | B | 01 | TS | Безбалластный железнодоро́жный путь (Non-ballasted railway track construction) |  | non-ballasted railway track construction for guiding of track bound vehicles | %DB01
TS%DB02 | D | B | 02 | TS | Безбалластный железнодоро́жный узел (Non-ballasted railway switch construction) |  | non-ballasted railway track construction for redirection of track bound vehicles | %DB02
TS%DB03 | D | B | 03 | TS | Non-ballasted railway track dilatation construction |  | non-ballasted railway track construction for flexible connection between ground and bridge | %DB03
TSDC | D | C |  | TS | Монорельсовая конструкция |  | система железнодорожных путей с одним рельсом | DC
TSH_ | H |  |  | TS | Система снабжения/подачи (Supply system) |  | техническая система, обеспечивающая потребление | H_
TSHA | H | A |  | TS | Система подачи газа и воздуха (Gas and air supply system) | Газовая система, воздушная система, вакуум, чистый воздух, сжатый воздух, энергетический газ, медицинский газ, пар | система подачи технологического газа | HA
TS%HA01 | H | A | 01 | TS | Система подачи газов промышленных (Industrial process gas )supply system |  | gas and air supply system for industrial process gas | %HA01
TS%HA02 | H | A | 02 | TS | Система подачи газов медицинских (Medical gas supply system) |  | gas and air supply system for medical gas | %HA02
TS%HA03 | H | A | 03 | TS | Система подачи газов энергетических (Energy gas supply system) |  | gas and air supply system for energy gas | %HA03
TS%HA04 | H | A | 04 | TS | Система подачи газов специальных (Special gas supply system) |  | gas and air supply system for special gas | %HA04
TS%HA05 | H | A | 05 | TS | Система подачи пара (Steam supply system) |  | gas and air supply system for steam | %HA05
TS%HA06 | H | A | 06 | TS | Система подачи очищенного воздуха (Clean air supply system) |  | gas and air supply system for clean air | %HA06
TS%HA07 | H | A | 07 | TS | Система подачи вакуума (Vacuum supply system) |  | gas and air supply system for vacuum | %HA07
TS%HA08 | H | A | 08 | TS | Система подачи сжатого воздуха (Pressurized air supply system) |  | gas and air supply system for pressurized air | %HA08
TSHB | H | B |  | TS | Система подачи жидкости (Liquid supply system) | водяная система, топливная система | система подачи для жидкости | HB
TS%HB01 | H | B | 01 | TS | Система подачи пресной воды (Fresh water supply system) |  | система подачи жидкости для пресной воды (liquid supply system for fresh water) | %HB01
TS%HB02 | H | B | 02 | TS | Система подачи чистой воды (Pure water supply system) |  | система подачи жидкости для чистой воды (liquid supply system for pure water) | %HB02
TS%HB03 | H | B | 03 | TS | Система сбора дождевой воды (Rain water collecting system) |  | система подачи жидкости для дождевой воды (liquid supply system for rain water collecting) | %HB03
TS%HB04 | H | B | 04 | TS | Система производства мягкой воды (Soft water production system) |  | система подачи жидкости для мягкой воды (liquid supply system for soft water) | %HB04
TSHC | H | C |  | TS | Система охлаждения (Cooling supply system) | Охлаждающая установка, хладообменник | система подачи холода | HC
TSHD | H | D |  | TS | Система подачи тепла (Heating supply system) | система производства тепла, теплообменник, элеватор, теплогенератор, система отопления, система теплообменника | система подачи тепла | HD
TSHE | H | E |  | TS | Система отопления и охлаждения комбинированная (Combined heating and cooling supply system) | Теплонасосная установка | система подачи для охлаждения и обогрева | HE
TS%HE01 | H | E | 01 | TS | Холодильные системы и тепловые насосы (Cooling and heat pump system) |  | комбинированная система отопления и охлаждения в виде теплового насоса (combined heating and cooling supply system in the form of a heat pump) | %HE01
TSHF | H | F |  | TS | Система вентиляционная (Ventilation plant) | Вентиляционная установка, система дымоудаления, пожарная вентиляция, приточно-вытяжная система, воздухотехническое оборудование, воздухозаборная установка | система подачи воздуха | HF
TSHG | H | G |  | TS | Система электропитания (Power supply system) | Система электроснабжения, система аварийного питания, система резервного питания | система подачи электроэнергии | HG
TS%HG01 | H | G | 01 | TS | Выработка электроэнергии (Electrical power production) |  | electrical power supply system | %HG01
TS%HG02 | H | G | 02 | TS | Запасное энергообеспечение (Electrical emergency power production system) |  | electrical power supply system for emergencies | %HG02
TS%HG03 | H | G | 03 | TS | Гарантированное электропитание (Uninterrupted electrical power supply system) |  | uninterrupted electrical power supply system | %HG03
TSHH | H | H |  | TS | Система освещения (Lighting system) | Безопасное освещение, система аварийного освещения, освещение уборщиков, система дневного света | система подачи освещения | HH
TS%HH01 | H | H | 01 | TS | Внутренняя система освещения (Indoor lighting system) |  | электрическая система освещения для общего внутреннего освещения (electric lighting system for general indoor illumination) | %HH01
TS%HH02 | H | H | 02 | TS | Система освещения на рабочем месте (Workplace lighting system) |  | система электрического освещения для освещения рабочего места (electric lighting system for workplace illumination) | %HH02
TS%HH03 | H | H | 03 | TS | Система наружного освещения (Outdoor lighting system) |  | электрическая система освещения для общего наружного освещения (electric lighting system for general outdoor illumination) | %HH03
TS%HH04 | H | H | 04 | TS | Система дорожного освещения (Traffic lighting system) |  | электрическая система освещения для дорожного освещения (electric lighting system for traffic illumination) | %HH04
TS%HH05 | H | H | 05 | TS | Индустриальное и портовое освещение (Industry and harbour lighting system) |  | электрическая система освещения для наружной индустрии и освещения портов (electric lighting system for outdoor industry and harbour illumination) | %HH05
TS%HH06 | H | H | 06 | TS | Система освещения для спорта и отдыха (Sports and recreation lighting system) |  | система электроосвещения для освещения спортивных и рекреационных зон (electric lighting system for sports and recreation area illumination) | %HH06
TS%HH07 | H | H | 07 | TS | Система аварийного и резервного освещения (Emergency and backup lighting system) |  | электрическая система освещения для аварийного и резервного освещения (electric lighting system for emergency and backup illumination) | %HH07
TS%HH09 | H | H | 09 | TS | Система освещения для эффектов и украшения (Effect and decoration lighting system) |  | электрическая система освещения для эффектного и декоративного освещения (electric lighting system for effect and decoration illumination) | %HH09
TS%HH10 | H | H | 10 | TS | Система дневного света (Daylight system) | естественное освещение | система освещения посредством дневного света (lighting system for daylight) | %HH10
TSHJ | H | H |  | TS | Система подачи сигнала (Signal supply system) | Точки съема данных коммунальных услуг, сеть передачи данных, система бронирования, телефонная станция, УАТС | система подачи сигналов | HJ
TS%HJ01 | H | H | 01 | TS | Система сигнализирующая о занятости (Busy signalling system) |  | signal supply system for busy signalling | %HJ01
TS%HJ02 | H | H | 02 | TS | Система сигнализирующая о звонке (Call signalling system) |  | signal supply system for call signalling | %HJ02
TS%HJ04 | H | H | 04 | TS | Пейджинговая система (Paging system) |  | signal supply system for paging signalling | %HJ04
TS%HJ05 | H | H | 05 | TS | Система бронирования (Booking system) |  | signal supply system for booking system | %HJ05
TS%HJ06 | H | H | 06 | TS | Система времени (Time system) |  | signal supply system for time signalling | %HJ06
TS%HJ07 | H | H | 07 | TS | Система сигнализирующая об ошибке (Error signalling system) |  | signal supply system for error signalling | %HJ07
TSJ_ | J_ |  |  | TS | Система транспортировки (Transporting system) |  | техническая система, которая доставляет что-то из одного места в другое | J_
TSJA | J_ | A |  | TS | Система распределения газа (Gas distribution system) | Распределение газа | система транспортировки газа | JA
TS%JA01 | J_ | A | 01 | TS | Система газораспределения промышленная (Industry process gas distribution system) | Промышленная система газораспределения | gas distribution system for industrial process gas | %JA01
TS%JA02 | J_ | A | 02 | TS | Система распределения медицинского газа (Medical gas distribution system) |  | gas distribution system for medical gas | %JA02
TS%JA03 | J_ | A | 03 | TS | Система распределения энергетического газа (Energy gas distribution system) |  | gas distribution system for energy gas | %JA03
TS%JA04 | J_ | A | 04 | TS | Special gas distribution system |  | gas air distribution system for special gas | %JA04
TS%JA05 | J_ | A | 05 | TS | Система распределения пара (Steam distribution system) |  | gas distribution system for steam | %JA05
TS%JA06 | J_ | A | 06 | TS | Система распределения чистого воздуха (Clean air distribution system) |  | gas air distribution system for clean air | %JA06
TS%JA07 | J_ | A | 07 | TS | Система распределения вакуума (Vacuum distribution system) |  | gas air distribution system for vacuum | %JA07
TS%JA08 | J_ | A | 08 | TS | Система распределения сжатого воздуха (Pressurized air distribution system) |  | gas distribution system for pressurized air | %JA08
TS%JA09 | J_ | A | 09 | TS | Система распределения дымовых газов (Flue gas distribution system) |  | gas distribution system for flue gas | %JA09
TSJB | J_ | B |  | TS | Система распределения воды (Water distribution system) | Распределение воды, система полива, распределительная сеть | система транспортировки воды | JB
TS%JB01 | J_ | B | 01 | TS | Система распределения холодной воды (Running cold water distribution system) |  | running cold water distribution system | %JB01
TS%JB02 | J_ | B | 02 | TS | Система распределения горячей воды (Running hot water distribution system) |  | running hot water distribution system | %JB02
TS%JB03 | J_ | B | 03 | TS | Система распределения технической воды (Process water distribution system) |  | process water distribution system | %JB03
TS%JB04 | J_ | B | 04 | TS | Система распределения деионизованной воды (Deionized water distribution system) |  | deionized water distribution system | %JB04
TSJC | J_ | C |  | TS | Система химическая распределительная (Chemical distribution system) | Алкогольная система, химическая распределительная система | система транспортировки легковоспламеняющихся или других химических жидкостей | JC
TS%JC01 | J_ | C | 01 | TS | Система распределения кислоты (Acid distribution system) |  | chemical distribution system for acid | %JC01
TS%JC02 | J_ | C | 02 | TS | Система распределения масла (Oil distribution system) |  | chemical distribution system for oil | %JC02
TS%JC03 | J_ | C | 03 | TS | Система распределения жидкого топлива (Liquid fuel distribution system) |  | chemical distribution system for liquid fuel | %JC03
TS%JC04 | J_ | C | 04 | TS | Система распределения алкоголя (Alcohol distribution system) |  | chemical distribution system for alcohol | %JC04
TSJD | J_ | D |  | TS | Система слива/стока жидкостей (Liquids outflow system) | Сбор сточных вод, дренажная система, дождевая система | система транспортировки жидких отходов | JD
TS%JD01 | J_ | D | 01 | TS | Система сточных вод (Waste water system) | система отвода, сбора и очистки сточных вод | liquids outflow system for waste water | %JD01
TS%JD02 | J_ | D | 02 | TS | Ливневая канализация (Runoff water system) |  | liquids outflow system for runoff water | %JD02
TS%JD03 | J_ | D | 03 | TS | Система отвода воды с крыши (Roof water system) |  | liquids outflow system for roof water | %JD03
TS%JD04 | J_ | D | 04 | TS | Система дренажных вод (Drainage water system) |  | liquids outflow system for drainage water | %JD04
TS%JD05 | J_ | D | 05 | TS | Система отвода воды с дороги (Traffic waste water system) |  | liquids outflow system for traffic waste water | %JD05
TS%JD06 | J_ | D | 06 | TS | Уплотнительная и дренажная система в тоннеле (Sealing and drainage system in tunnel) |  | liquids outflow system for tunnel sealing and drainage | %JD06
TSJE | J_ | E |  | TS | Система оттока твердых веществ (Solids outflow system) | Система управления отходами, система всасывания белья | транспортная система для твердых отходов | JE
TS%JE01 | J_ | E | 01 | TS | Система отсоса отходов (Waste suction system) |  | solids outflow system for waste suction | %JE01
TS%JE02 | J_ | E | 02 | TS | Центральная система пылеудаления (Central vacuum cleaning system) |  | solids outflow system for central vacuum cleaning | %JE02
TS%JE03 | J_ | E | 03 | TS | Система всасывания белья (Laundry suction system) |  | solids outflow system for laundry suction | %JE03
TS%JE04 | J_ | E | 04 | TS | Laundry shaft system |  | solids outflow system for laundry shaft | %JE04
TS%JE05 | J_ | E | 05 | TS | Система удаления пищевых отходов (Food waste system) |  | solids outflow system for food waste | %JE05
TSJF | J_ | F |  | TS | Система распределения охлаждения (Cooling distribution system) | Распределение охлаждения, система распределения охлаждающей жидкости | транспортная система для охлаждения | JF
TS%JF01 | J_ | F | 01 | TS | Primary cooling distribution system |  | cooling distribution system before heat exchange | %JF01
TS%JF02 | J_ | F | 02 | TS | Secondary cooling distribution system |  | cooling distribution system after heat exchange | %JF02
TS%JF03 | J_ | F | 03 | TS | Cooling recycling system |  | cooling distribution system for recycling | %JF03
TSJG | J_ | G |  | TS | Система распределения тепла (Heating distribution system) | сети тепловые, распределение тепла (Распределительные сети отопления) | транспортная система для отопления | JG
TS%JG01 | J_ | G | 01 | TS | Electrical heating system for space |  | electrical heating distribution system for indoor space | %JG01
TS%JG02 | J_ | G | 02 | TS | Electrical heating system for equipment |  | electrical heating distribution system for equipment | %JG02
TS%JG03 | J_ | G | 03 | TS | Electrical ground heating system |  | electrical heating distribution system for ground | %JG03
TS%JG04 | J_ | G | 04 | TS | Primary warming water distribution system |  | water heating distribution system from supply to delivery | %JG04
TS%JG05 | J_ | G | 05 | TS | Secondary warming water distribution system |  | water heating distribution system from delivery to consumption | %JG05
TS%JG06 | J_ | G | 06 | TS | Air heating distribution system |  | air heating distribution system | %JG06
TS%JG07 | J_ | G | 07 | TS | Steam heating distribution system |  | steam heating distribution system from supply to delivery | %JG07
TS%JG08 | J_ | G | 08 | TS | Steam heating distribution system |  | steam heating distribution system from delivery to consumption | %JG08
TS%JG09 | J_ | G | 09 | TS | Hot oil heating distribution system |  | hot oil heating distribution system | %JG09
TS%JG10 | J_ | G | 10 | TS | Heating recycling system |  | heating distribution system for recycling | %JG10
TSJH | J_ | H |  | TS | Комбинированная система распределения тепла и охлаждения (Combined heat and cooling distribution system) | Комбинированная система | транспортная система для охлаждения и обогрева | JH
TSJJ | J_ | J |  | TS | Система распределения воздуха (Air distribution system) | Воздушная система, система подачи свежего воздуха | транспортная система для воздуха | JJ
TS%JJ01 | J_ | J | 01 | TS | Система наружного воздуха (Outside air system) |  | air distribution system guiding outside air to a treating unit | %JJ01
TS%JJ02 | J_ | J | 02 | TS | Система приточного воздуха (Supply air system) |  | air distribution system guiding treated outside air or circulated air | %JJ02
TS%JJ03 | J_ | J | 03 | TS | Extract air system |  | air distribution system evacuating and treating used air | %JJ03
TS%JJ04 | J_ | J | 04 | TS | Система выпуска отработанного воздуха (Exhaust air system) |  | air distribution system evacuating used air | %JJ04
TS%JJ05 | J_ | J | 05 | TS | Система циркуляции воздуха (Circulating air system) |  | air distribution system without mixing outside air | %JJ05
TS%JJ06 | J_ | J | 06 | TS | Импульсная система вентиляторов (Impulse fan system) |  | air distribution system without ducts | %JJ06
TS%JJ07 | J_ | J | 07 | TS | Специальная система вентиляции (Special ventilation system) |  | air distribution system for special spaces in buildings | %JJ07
TS%JJ08 | J_ | J | 08 | TS | Система технологической вентиляции (Process ventilation system) |  | air distribution system evacuating air as close to the source as possible | %JJ08
TS%JJ09 | J_ | J | 09 | TS | Система аварийной вентиляции (Emergency ventilation system) |  | air distribution system activated by unwanted levels of pollution | %JJ09
TSJK | J_ | K |  | TS | Системы распределения электроэнергии (Power distribution system) | Электрическая распределительная система, электрическая система, система электропитания, | транспортная система для электрической энергии | JK
TS%JK01 | J_ | K | 01 | TS | Система распределения электроэнергии для высокого напряжения (Electrical power distribution system for high voltage) |  | electrical power distribution system for > 1 kV AC or 1,5 kV DC | %JK01
TS%JK02 | J_ | K | 02 | TS | Система распределения электроэнергии для среднего напряжения (Electrical power distribution system for mid voltage) |  | electrical power distribution system for 1 kV - 50 kV | %JK02
TS%JK03 | J_ | K | 03 | TS | Система распределения электроэнергии для низкого напряжения (Electrical power distribution system for low voltage) |  | electrical power distribution system for < 1 kV AC or 1,5 kV DC | %JK03
TS%JK04 | J_ | K | 04 | TS | Система распределения электроэнергии для очень низкого напряжения (Electrical power distribution system for very low voltage) | ремонтное освещение | electrical power distribution system for < 50 V | %JK04
TS%JK05 | J_ | K | 05 | TS | Система распределения электроэнергии общего пользования (Electrical power distribution system for common use) |  | electrical power distribution system for low voltage in buildings | %JK05
TS%JK06 | J_ | K | 06 | TS | Система распределения электроэнергии для транспортных средств (Electrical power distribution system for vehicles) |  | electrical power distribution system for vehicle traffic | %JK06
TS%JK07 | J_ | K | 07 | TS | Система распределения электроэнергии для наружного применения (Electrical power distribution system for exterior use) |  | electrical power distribution system for exterior use | %JK07
TSJL | J_ | L |  | TS | Система распределения сигналов (Signal distribution system) | Система распределения данных, распределение телефонных сигналов, пейджинговый сигнал | транспортная система для сигналов | JL
TS%JL01 | J_ | L | 01 | TS | Коммуникационная сеть (Communication network) |  | electromagnetic or optical signal distribution system | %JL01
TS%JL02 | J_ | L | 02 | TS | Компьютерная сеть (Computer network) |  | signal distribution system for computer communication | %JL02
TS%JL03 | J_ | L | 03 | TS | Система радиосвязи (Radio communication system) |  | radio wave signal distribution system | %JL03
TS%JL04 | J_ | L | 04 | TS | Система телефонной связи (Telephone system) |  | wired signal distribution system for human communication | %JL04
TS%JL05 | J_ | L | 05 | TS | Беспроводная телефонная система (Wireless phone system) |  | wireless signal distribution system for human communication | %JL05
TS%JL06 | J_ | L | 06 | TS | Система аварийной телефонной связи (Emergency phone system) |  | signal distribution system for human emergency communication | %JL06
TSJM | J_ | M |  | TS | Система пассажирских перевозок (Passenger transportation system) | Лифт, эскалатор | система транспортировки людей | JM
TS%JM01 | J_ | M | 01 | TS | Elevator system |  | passenger and goods transportation system for vertical movement in containers | %JM01
TS%JM02 | J_ | M | 02 | TS | Escalator system |  | passenger transportation system for diagonal movement with treads | %JM02
TS%JM03 | J_ | M | 03 | TS | Travellator system |  | passenger and goods transportation system for horizontal or diagonal movement of persons | %JM03
TS%JM04 | J_ | M | 04 | TS | Conveyor belt system |  | passenger and goods transportation system for horizontal or diagonal movement of goods | %JM04
TS%JM05 | J_ | M | 05 | TS | Cableway system |  | passenger and goods transportation system for cable born horizontal or diagonal movement in containers | %JM05
TS%JM06 | J_ | M | 06 | TS | Lift system |  | passenger and goods transportation system for vertical movement | %JM06
TS%JM07 | J_ | M | 07 | TS | Pneumatic dispatch system |  | passenger and goods transportation system for movement in containers in pipes | %JM07
TS%JM08 | J_ | M | 08 | TS | AGV system |  | passenger and goods transportation system with automated guided vehicles | %JM08
TSJN | J_ | N |  | TS | Система транспортировки грузов (Goods transportation system) | Лифт, подъемник, кран | транспортная система для твердых товаров/грузов или пакетов | JN
TSK_ | K |  |  | TS | Система обрабатывающая (Treatment system) |  | техническая система, обеспечивающая обработку | K_
TSKA | K | A |  | TS | Система контроля солнечного излучения (Solar screening system) | Solar screening, blinding | обрабатывающая система, ограничивающая или исключающая коэффициент солнечного тепла | KA
TSKB | K | B |  | TS | Система контроля открытия (Opening control system) | Противодымная вентиляции, естественная вентиляция | обрабатывающая система автоматического контроля открывания | KB
TSKC | K | C |  | TS | Система фильтрующая (Filter system) | Оборудование для фильтрации, Фильтрующая система, система фильтрации, фильтрационная система | система очистки для отделения твердых частиц в жидком или воздушном потоке | KC
TSKD | K | D |  | TS | Система сепарационная (Separator system) | Сепаратор, Сепараторная система | система очистки посредством разделения веществ | KD
TSKE | K | E |  | TS | Система смешивающая (Mixing system) | системы снабжения реактивами, оборудование для очистки воды, система водоподготовки; система очистки воды, смесительная система, chemicals system, water treatment equipment, water treatment system, blending system | treatment system for adding substances | KE
TSKF | K | F |  | TS | Система насосная (Pump system) | Мокрый колодец, дренажный колодец, сборный колодец, водоприемный колодец, насосное оборудование, Wet well, pumping equipment | система обрабатывающая для повышения давления в потоке жидкости (treatment system for increasing pressure in a flow of liquid_ | KF
TSKG | K | G |  | TS | Система давления и расширения (Pressure and expansion system) | резервуар высокого давления, резервуар под давлением (Pressure vessel system), расширительная система (expansion system) | система для стабилизации давления и объема в потоке жидкости или газа (treatment system for stabilizing pressure and volume in liquid or in gas flow) | KG
TSKH | K | H |  | TS | Система трансформаторная (Transformer system) | конвертер, инвертор, Converter system, inverter system | система обработки для преобразования электрической энергии (treatment system for transforming electrical energy) | KH
TSKJ | K | J |  | TS | Система антенная (Antenna system) | Антенна (Antenna unit) | система двунаправленного преобразования радиоволн в электрические сигналы (treatment system for bidirectional transforming between radio waves and electrical signals) | KJ
TSKK | K | K |  | TS | Метеорологическая станция (Weather station system) | Weather station, Метеостанция | система для преобразования информации о погоде в электрические сигналы (treatment system for transforming weather related information into electrical signals) | KK
TSKL | K | L |  | TS | Система управления доступом (Access control system) | ворота, управление воротами, Gate, speed lane, gate control | treatment system for physical separation of a flow of persons | KL
TSL_ | L |  |  | TS | Система контроля и управления (Monitoring and control system |  | техническая система, которая контролирует и/или управляет событиями и процессами | L_
TSLA | L | A |  | TS | Сигнализация утечки газа | Система аспирации | система мониторинга, которая вызывает тревогу в случае обнаружения опасных газов | LA
TSLB | L | B |  | TS | Система пожарной сигнализации | Автоматическая система пожарной сигнализации, СОУЭ | система мониторинга, которая вызывает тревогу при наличии дыма или пожара | LB
TSLC | L | C |  | TS | Система автоматизации | Система BMS, SCADA, ACMS, система управления, управление помещениями, система управления движением/трафиком | система мониторинга, которая автоматизирует процессы в зданиях и технологических установках через центральный блок управления | LC
TS%LC01 | L | C | 01 | TS | Интегрированная многофункциональная система для строительных объектов (Integrated multifunctional system for building entities) |  | integrated automation system for building entities | %LC01
TS%LC02 | L | C | 02 | TS | Superordinate multifunctional system for building entities |  | superordinate automation system for building entities | %LC02
TS%LC03 | L | C | 03 | TS | Integrated multifunctional system for process installations |  | integrated automation system for process installations | %LC03
TS%LC04 | L | C | 04 | TS | Superordinate multifunctional system for process installations |  | superordinate automation system for process installations | %LC04
TSLD | L | D |  | TS | Система контроля доступа | Охрана периметра | система мониторинга, которая обеспечивает авторизованный доступ для лиц в зону или строительный объект | LD
TSLE | L | E |  | TS | Система охранной сигнализации | Система защиты от взлома, система AIA (автоматическая сигнализация вторжения), охрана периметра | система мониторинга, которая вызывает тревогу при наличии опасных или нежелательных условий | LE
TS%LE01 | L | E | 01 | TS | Breaking and entering alarm system | Burglar alarm system, Break- out alarm system | alarm system for people entering or leaving | %LE01
TS%LE02 | L | E | 02 | TS | Assault alarm system |  | alarm system for assault | %LE02
TS%LE03 | L | E | 03 | TS | Goods alarm system |  | alarm system for goods theft | %LE03
TS%LE04 | L | E | 04 | TS | Liquid alarm system |  | alarm system for liquid level | %LE04
TS%LE05 | L | E | 05 | TS | Railway traffic alarm system |  | alarm system for railway traffic | %LE05
TSLF | L | F |  | TS | Система видеонаблюдения | Охрана периметра, система видеонаблюдения, система теленаблюдения | система мониторинга, обеспечивающая дистанционное визуальное наблюдение | LF
TSM_ | M |  |  | TS | Система представления информации (Information presenting system) |  | техническая система, представляющая информацию | M_
TSMA | M | A |  | TS | Система предупреждения/оповещения | сигнал о состоянии пациента, отключенная сигнализация | система представления информации, которая воспроизводит фиксированные звуковые или голосовые сообщения для предупреждения об опасных условиях | MA
TSMB | M | B |  | TS | Аудио-видео система | Система оповещения, аудиовизуальная система | система представления информации, которая воспроизводит изображения и/или звуки | MB
TS%MB01 | M | B | 01 | TS | интегрированная аудио-видео система (Integrated audio-video system) |  | integrated audio-video system | %MB01
TS%MB02 | M | B | 02 | TS | Аудиосистема (Audio system) |  | аудио-видео система для звука (audio-video system for sound) | %MB02
TS%MB03 | M | B | 03 | TS | Видеосистема (Image system) |  | аудио-видео система для изображений (audio-video system for images) | %MB03
TS%MB04 | M | B | 04 | TS | Система видеоконференцсвязи (Video conferencing system) |  | audio-video system for human communication | %MB04
TSMC | M | C |  | TS | Система управления движением |  | система представления информации, которая управляет движением/трафиком | MC
TS%MC01 | M | C | 01 | TS | Rail traffic signal system |  | railroad traffic signal system | %MC01
TS%MC02 | M | C | 02 | TS | Road traffic signal system |  | road traffic signal system | %MC02
TS%MC03 | M | C | 03 | TS | Public transport signal system |  | public transport traffic signal system | %MC03
TS%MC04 | M | C | 04 | TS | Pedestrian and bicycle traffic signal system |  | pedestrian and bicycle traffic signal system | %MC04
TS%MC05 | M | C | 05 | TS | Ramp traffic signal system |  | ramp traffic signal system | %MC05
TS%MC06 | M | C | 06 | TS | Sea traffic signal system |  | sea traffic signal system | %MC06
TS%MC07 | M | C | 07 | TS | Air traffic signal system |  | air traffic signal system | %MC07
TSMD | M | D |  | TS | Система времени | Запись времени, система часов, отображение часов, центральная система часов | система представления информации о времени | MD
TSME | M | E |  | TS | Система знаковая (Sign system) |  | система представления информации, которая предоставляет инструкции в письменной или символической форме (information presenting system which provides instruction in a written or symbolic form) | ME
TSP_ | P |  |  | TS | Система защиты (Protection system) |  | самодействующая(автономная) техническая система, которая защищает от опасности или нежелательных условий | P_
TSPA | P | A |  | TS | Система противопожарной защиты. |  | система защиты путем открытия или закрытия дверей и окон в случае пожара | PA
TSPB | P | B |  | TS | Система пожаротушения | сухотруб | защита от пожара путем тушения | PB
TS%PB01 | P | B | 01 | TS | Водяная система пожаротушения (Water firefighting system) |  | water firefighting system | %PB01
TS%PB02 | P | B | 02 | TS | Система пожаротушения инертным газом (Inert gas firefighting system) |  | inert gas firefighting system | %PB02
TS%PB03 | P | B | 03 | TS | Система пенного пожаротушения (Foam firefighting system) |  | foam firefighting system | %PB03
TS%PB04 | P | B | 04 | TS | Система пожаротушения водяным туманом (Water mist firefighting system) |  | water mist firefighting system | %PB04
TS%PB05 | P | B | 05 | TS | Система порошкового пожаротушения (Powder firefighting system) |  | powder firefighting system | %PB05
TSPC | P | C |  | TS | Система заземления |  | защита от опасных электрических токов путем заземления электрических систем | PC
TSPD | P | D |  | TS | Система молниезащиты | Lightning system | защита от молнии путем заземления электрических систем | PD
TSPE | P | E |  | TS | Катодная система защиты (Система антикоррозийной защиты:) |  | система защиты металлических конструкций от коррозии посредством защиты от коррозии | PE
TSQ_ | Q |  |  | TS | Система хранения (Storage system) |  | техническая система, которая хранит информацию, энергию или вещества | Q_
TSQA | Q | A |  | TS | Система измерительная | Измерительная система (система учета), счетчик, система измерения энергии | система хранения данных для дозированного потребления (система хранения для дозированных потребления информации) | QA
TSQB | Q | B |  | TS | Система хранения газа и воздуха | Хранилище газа | система хранения воздуха и газов (система, предназначенная для хранения воздуха и газов) | QB
TSQC | Q | C |  | TS | Система хранения жидкостей | Резервуар, цистерна, система сбора жидкостей | система хранения жидкостей(система, предназначенная для хранения жидкостей) | QC
TSQD | Q | D |  | TS | Система аккумулирования(хранения) энергии | Буферная система, энергохранилище | система хранения энергии (система, предназначенная для хранения энергии) | QD
TSR_ | R |  |  | TS | Система оснащения, оборудования (Furnishing system) |  | техническая система для оснастки пространства или строительного элемента в строительном объекте | R_
TSRA | R | A |  | TS | Система зеленых насаждений | Посадка, дерево, кустарник, растение, озеленение, насаждения | система оснастки в виде растительности | RA
TSRB | R | B |  | TS | Мебельная система | Светильники, мебель, эффекты, движимое имущество | мебельная система в виде неподвижных или подвижных строительных элементов | RB
TS%RB01 | R | B | 01 | TS | Мебель (General furniture) |  | general furniture system | %RB01
TS%RB02 | R | B | 02 | TS | Мебель, подключенная к мультимедиа (Media connected furniture) |  | media connected furniture system | %RB02
TSRC | R | C |  | TS | Оборудование |  | система оснащения в виде инструментов, используемых в конкретной ситуации | RC
TS%RC01 | R | C | 01 | TS | Пользовательское оборудование (User equipment) |  | equipment system for user activity | %RC01
TS%RC02 | R | C | 02 | TS | Средства защиты (Protective equipment) |  | equipment system for user safety or access | %RC02
TS%RC03 | R | C | 03 | TS | Производственное оборудование (Production equipment) |  | equipment system for production | %RC03
SPA | A |  |  | SP | пространство для проживания (жилые помещения) |  | пространство, предназначенное для проживания людей и сопутствующей деятельности | A
SPAA | A | A |  | SP | занимаемое помещение; зона пребывания людей |  | жилое пространство - для проживания, отдыха, релаксации, рекреации или ожидания | AA
SPAAA | A | A | A | SP | комната (жилая комната) | спальня, детская игровая комната, гостиничный номер, гостиная (зал, холл), комната отдыха | зона пребывания людей для личного пользования | AAA
SPAAB | A | A | B | SP | жилое помещение общего пользования | балкон, комната отдыха, клубная комната, кофейня, столовая, комната в общежитии, гостиная, игровая комната, гостиная, комната для курящих, терраса, прихожая | зона пребывания людей для общего пользования | AAB
SPAAC | A | A | C | SP | пространство для ожидания | гостиная, проходная (выход на посадку в аэропорту), зал, приемная, комната отдыха | зона пребывания людей для ожидания | AAC
SPAAD | A | A | D | SP | внутренний двор (патио) | атриум, сад, патио, двор | пространство на открытом воздухе, полностью или частично окруженное зданиями | AAD
SPAB | A | B |  | SP | санитарно-гигиеническое пространство для личного пользования |  | санитарно-гигиенические помещения | AB
SPABA | A | B | A | SP | ванная (совмещенный санузел) | санузел для инвалидов, дамская комната, санузел, туалет, мужская комната, мужской туалет, клозет | санитарно-гигиеническое пространство для личного пользования, где человек может справить свои естественные физиологические потребности и привести себя в порядок после данной процедуры | ABA
SPABB | A | B | B | SP | туалет | ванна, туалет для инвалидов, дамская комната, мужская комната, санузел, туалет, мужской туалет, писсуар, уборная, клозет | санитарно-гигиеническое пространство для отправления естественных нужд | ABB
SPABC | A | B | C | SP | пеленальная комната (комната матери и ребенка) | пеленальная комната (комната матери и ребенка), комната для смены подгузников | санитарно-гигиеническое пространство для маленьких детей | ABC
SPABD | A | B | D | SP | раздевалка | мужская раздевалка, больница (медпункт), женская раздевалка, раздевалка, рабочая зона | санитарно-гигиеническое пространство для раздевания или переодевания | ABD
SPABE | A | B | E | SP | душ | примерочная, ванна, раздевалка, душевая ниша | санитарно-гигиеническое пространство для водных процедур | ABE
SPABF | A | B | F | SP | сауна | сауна, парная, турецкая баня | санитарно-гигиеническое пространство для принятия потогонных процедур | ABF
SPAC | A | C |  | SP | изолированное помещение |  | пространство для изоляции человека | AC
SPACA | A | C | A | SP | приют | бомбоубежище, bothy, бункер, барокамера, убежище при землетрясении, изолирующая палата (блок изоляции), медицинская изолирующая единица, аварийная комната, безопасная комната (помещение), укрытие от непогоды | изолированное пространство для защиты людей от опасных и вредных для жизни и здоровья ситуаций | ACA
SPACB | A | C | B | SP | клетка | изолятор, комната с мягкими стенами ( в психиатрической больнице), тюремная камера, учреждение особого режима | изолированное пространство для отделения одних лиц от других | ACB
SPB | B |  |  | SP | пространство для человеческой деятельности |  | пространство, предназначенное для досуга и деловой активности | B
SPBA | B | A |  | SP | рабочее место |  | пространство для человеческой деятельности для получения нематериального результата | BA
SPBAA | B | A | A | SP | офис | box office, call centre, cell office, guard room, information stand, managers office, open plan office, sales office, single office, ticket office | рабочее пространство для производства, обработки и интерпретации информации | BAA
SPBAB | B | A | B | SP | зал заседаний | boardroom, conference room, constituency office, consultation room, council hall, courtroom, interrogation room, interview room, meeting room, town project room, union room, witness room | рабочее пространство для встреч | BAB
SPBAC | B | A | C | SP | приемная | справочное бюро, зона обслуживания клиентов, стойка регистрации отеля | рабочее пространство для приема гостей и товаров | BAC
SPBAD | B | A | D | SP | торговая площадка (торговый зал) | auction gallery, bar, beauty saloon, box office, branch, dogs grooming room, food retail counter, hairdressing saloon, kiosk, sales floor, saloon, shop, sunbed room, ticket office | рабочее пространство для продажи товаров и услуг | BAD
SPBAE | B | A | E | SP | учебное помещение | аудитория, учебный класс, творческая мастерская, лингафонный кабинет, лекционный зал, лекционная комната, музыкальный зал, мультимедийный зал, научная лаборатория, тренажер, спортивный зал, студия, учебная лаборатория | рабочее пространство, обеспечивающее получение знаний и профессиональных навыков | BAE
SPBAF | B | A | F | SP | кабинет | библиотека, тихая комната, читальный зал, кабинет, справочная комната | рабочее пространство для чтения | BAF
SPBAG | B | A | G | SP | прачечная | прачечная самообслуживания, прачечная, прачечная комната, подсобное помещение, химчистка (прачечная) | рабочее пространство для стирки одежды и белья | BAG
SPBAH | B | A | H | SP | пространство для лечения (лечебно-санитарные помещения) | комната электрокардиограммы (ЭКГ-комната), комната с электросудорожной терапией (ECT-room), комната оказания первой помощи, родильное отделение, операционная, помещение для предварительной госпитализации, кабинет врача, комната для проведения тестов, кабинет травматологии | рабочее пространство для оздоровления и другого лечения и ухода за отдельными лицами | BAH
SPBAJ | B | A | J | SP | доврачебный кабинет | комната электрокардиограммы (ЭКГ-комната), комната с электросудорожной терапией (ECT-room), комната оказания первой помощи, родильное отделение, операционная, помещение для предварительной госпитализации, кабинет врача, комната для проведения тестов, кабинет травматологии, приемная комната | рабочее пространство для диагностики | BAJ
SPBAK | B | A | K | SP | пространство для наблюдения | комната интенсивной терапии, комната с инкубаторами, изолированная комната, камера давления, послеоперационная палата | рабочее пространство для обследования в индивидуальном порядке | BAK
SPBAL | B | A | L | SP | пространство для наблюдения | комната для проведения экспериментов, комната для экспериментальных исследований, галерея, комната для допросов, домик, кабинет исследований рынка, операционная стойка, смотровая площадка для охраны в общественных местах, техническая галерея | рабочее пространство для наблюдения за процессами и людьми в смежном пространстве | BAL
SPBAM | B | A | M | SP | медиа-мастерская | монтажная комната, темная комната, чертежная комната, монтажная, съемочный павильон, комната для тиражирования, студия звукозаписи, звуковая студия | рабочее пространство для записи и редактирования медиа | BAM
SPBB | B | B |  | SP | рабочее пространство |  | пространство для человеческой деятельности для получения материального результата | BB
SPBBA | B | B | A | SP | кухня | пекарня, столовая, зона приготовления пищи, кухонный уголок (мини-кухня), кондитерская кухня, профессиональная кухня, буфет, чайная кухня | рабочее пространство для работы с пищевыми продуктами | BBA
SPBBB | B | B | B | SP | мастерская | фрезерная мастерская, кузница, покрасочный цех, магазин металлообрабатывающая мастерская, студия, столярная мастерская, мастерская | рабочее пространство для работы с материалами | BBB
SPBBC | B | B | C | SP | механический цех | гараж, IT-мастерская, автосервисная яма, механический цех, цех по раскатке металла, мастерская | рабочее пространство для работы с машинами и оборудованием | BBC
SPBBD | B | B | D | SP | студия | керамическая мастерская, портная мастерская, мастерская по стеклу, гончарная, производственный цех | рабочее пространство для работы над декоративно-прикладным искусством | BBD
SPBBE | B | B | E | SP | пространство для фасовки и упаковки | почтовая комната, помещение для хранения медикаментов, упаковочная комната, сортировочная, хранилище, кладовая, склад | рабочее пространство для сортировки и упаковки объектов | BBE
SPBBF | B | B | F | SP | пространство для лечения (лечебно-санитарные помещения) | комната для афереза, комната для химиотерапии, комната для диализа, комната с электросудорожной терапией (комната ECT), комната для оказания первой помощи, комната инкубатора, комната для профессиональной терапии, операционная, массажный кабинет, родильный дом, комната для физиотерапии, комната для последующей обработки, комната для предварительной обработки, комната терапии, комната для травм | рабочее пространство для оздоровления и другого лечения и ухода за отдельными лицами | BBF
SPBC | B | C |  | SP | лаборатория |  | пространство для человеческой деятельности для проведения анализов и испытаний | BC
SPBCA | B | C | A | SP | техническая лаборатория | лаборатория акустических испытаний, химическая лаборатория, лаборатория оптики, лаборатория рентгенографии, лаборатория научной проверки, звуковая лаборатория, комната для взвешивания | лаборатория технического анализа | BCA
SPBCB | B | C | B | SP | лаборатория материалов | лаборатория строительной физики, зона испытаний на столкновения, зона испытаний на огнестойкость, лаборатория полимеров, камера моделирования волн, аэродинамическая труба | лаборатория для изучения(испытаний) материалов | BCB
SPBCC | B | C | C | SP | биологическая лаборатория | лаборатория ферментации, лаборатория пищевых продуктов, медицинская лаборатория, вирусологическая лаборатория | лаборатория биологического анализа | BCC
SPBD | B | D |  | SP | комната для репетиций |  | пространство для человеческой деятельности в спорте или культуре | BD
SPBDA | B | D | A | SP | спортивный зал | спортивный зал, зал для игры в мяч, ледовый каток, ледовый дворец, каток, арена для верховой езды, плавательный бассейн, бассейн (крытый) | пространство для занятий спортом | BDA
SPBDB | B | D | B | SP | тренажерный зал | фитнес-центр, фитнес-зал, тренажерный зал, спортивный зал для занятий культуризмом | пространство для занятий физической культурой | BDB
SPBDC | B | D | C | SP | комната для репетиций | комната для балетных репетиций музыкальный репетиционный зал, сцена | practice space for practicing artistic competencies | BDC
SPBDD | B | D | D | SP | сцена | оркестровая яма, сцена, студия | пространство для художественных работ | BDD
SPBDE | B | D | E | SP | игровая комната | детская игровая комната, мягкая игровая зона | пространство для детей | BDE
SPBE | B | E |  | SP | общественное пространство |  | пространство для человеческой деятельности для массовых собраний людей/лиц | BE
SPBEA | B | E | A | SP | столовая | кафе, столовая, комната отдыха, столовая в столовой, столовая, лангар, столовая, ресторан, | общественное пространство для потребления продуктов питания | BEA
SPBEB | B | E | B | SP | зал | актовый(банкетный) зал, городская палата(совет), клуб, общественный центр, зал совещаний, ложа, гостиная, масонская ложа, конференц-зал, концертный зал, деревенский клуб | место для проведения общественных мероприятий | BEB
SPBEC | B | E | C | SP | галерея | художественная галерея, выставочный зал | общественное пространство для визуального представления объектов | BEC
SPBED | B | E | D | SP | пространство для религиозных обрядов | буддийская храмовая комната, часовня, церковная комната, дарбар-сахиб, мусалла(намазхана), молитвенная комната, комната для религиозных обрядов | общественное пространство для проведения религиозных мероприятий | BED
SPBEE | B | E | E | SP | пространство для торговли (отсутствуетв 81346) | пространство для торговли | пространство для торговли | BEE
SPC | C |  |  | SP | пространство для хранения |  | пространство, предназначенное для хранения материалов, оборудования и организмов | C
SPCA | C | A |  | SP | пространство для хранения материалов |  | пространство для хранения ресурсов | CA
SPCAA | C | A | A | SP | пространство для хранения бытовых отходов (refuse storage space) | bin room, container storage, garbage area, recycling area, refuse room, rubbish store, waste disposal room | место для хранения бракованных материалов или предметов | CAA
SPCAB | C | A | B | SP | пространство для хранения химических веществ (chemicals storage space) | chemical disposal area, inflammable materials space | material storage space for chemicals | CAB
SPCAC | C | A | C | SP | пространство для хранения для целей медицины (medicine storage space) | blood deposit, chemist, medicine cupboard, pharmacy | material storage space for medicines | CAC
SPCAD | C | A | D | SP | пространство для хранения архивов (archive storage space) | document archive, drawing archive, journal archive, library, records archive | material storage space for physical documents or media | CAD
SPCAE | C | A | E | SP | пространство для хранения жидких веществ (liquids storage space) | oil reservoir, fat reservoir, fuel tanks, liquid storage cabinet, safety cans, water basin, water pool, water reservoir | material storage space for liquids | CAE
SPCAF | C | A | F | SP | пространство для хранения сырья (raw materials storage space) | earth repository, combustible material cabinet, paper depot, salt repository, sand repository | material storage space for substances or materials for use in production processes | CAF
SPCAG | C | A | G | SP | пространство для хранения пищевых продуктов (food storage space) | beer cellar, cold store, dry goods store, grain store, hot store, larder, refrigerated store, scullery, silo, wine cellar | material storage space for food and drinks | CAG
SPCAH | C | A | H | SP | пространства для безопасного хранения (secure storage space) | bank, night depository system, safe, safety deposit box, showcase, vault | material storage space for valuable objects | CAH
SPCAJ | C | A | J | SP | пространства для хранения упаковочного материала (packaging storage space) | box room, packaging depot | material storage space of materials for packaging | CAJ
SPCAK | C | A | K | SP | пространство для хранения одежды (clothes storage space) | automatic wardrobe, cupboard, drying loft, drying space, laundry, linen depot, linen store, theatre cloak space, walk-in closet, wardrobe, автоматический шкаф-гардероб, шкаф, сушка, чердак, прачечная, склад для белья, магазин белья, место для театрального гардероба, гардеробная, гардероб | material storage space for clothing, shoes and linen | CAK
SPCAL | C | A | L | SP | пространство для хранения строительных материалов (building materials storage space) | electrical depot, heating water and sanitation (HWS) depot, lumber yard, masonry depot, timber depot | material storage space for building materials | CAL
SPCAM | C | A | M | SP | пространство для хранения взрывчатых веществ (explosives space) | ammunition bunker, ammunition chamber, ammunition depot, dynamite room, fireworks room | material storage space for explosives | CAM
SPCB | C | B |  | SP | Пространство для хранения устройств и оборудования (equipment storage space) |  | storage space for moveable technical equipment | CB
SPCBA | C | B | A | SP | пространство для хранения фурнитуры (furniture storage space) | backstage, basement room, depository, loft space, roof space, side stage, storage cupboard warehouse | equipment storage space of objects for fitting out (of spaces) | CBA
SPCBB | C | B | B | SP | пространство для хранения ручного инструмента (tool storage space) | cleaning cupboard, equipment room, garage, garden shed, potting shed, utility shed, weapons, workshops | equipment storage space for tools | CBB
SPCBC | C | B | C | SP | пространство для хранения технического инструмента и оборудования (instrument storage space) | aircraft apparatus storage, apparatus storage, medicotechnical storage | equipment storage space for technical instruments | CBC
SPCBD | C | B | D | SP | пространство для хранения транспорта (vehicle storage space) | bicycle store, boat shed, bus depot, carpark, container base, cycle shed, depot, dock, dry-dock, electrical vehicle charging places, garage, hangar, lorry park, parking space, train depot, truck-dock | equipment storage space for modes of transport | CBD
SPCC | C | C |  | SP | Пространства (замкнутые?) ограждающие для животных (animal enclosure) |  | storage space for enclosing animals | CC
SPCCA | C | C | A | SP | клетка (cage) | aviary, bird cage, enclosure, reserve, terrarium | animal enclosure for keeping animals locked up | CCA
SPCCB | C | C | B | SP | стойло (stall) | aviary, box, cage, enclosure, pen, reserve, vivarium | animal enclosure for keeping animals fenced in | CCB
SPCCC | C | C | C | SP | конюшня (stable) | cowshed, hobby shed, pig shed, production shed, sheep shed | animal enclosure for providing shelter | CCC
SPCCD | C | C | D | SP | замкнутая водная среда (water enclosure) | аквариум (aquarium), aquaculture, fish tank, pond, pool | animal enclosure for keeping animals in water | CCD
SPCD | C | D |  | SP | Пространство для насаждений (planting space) |  | storage space for plants | CD
SPCDA | C | D | A | SP | крытая площадка для насаждений (indoor planting space) | botanical garden, conservatory, greenhouse, hothouse, orangeries, palm garden, solarium, sunroom, tropical garden, winter garden | planting space for growing plants indoor | CDA
SPCDB | C | D | B | SP | открытая площадка для насаждений (outdoor planting space) | яблоневый сад (apple garden), herb garden, сад роз (rose garden) | planting space for growing plants outdoor площадка для выращивания растений на открытом воздухе | CDB
SPCE | C | E |  | SP | Пространство для хранения мертвых тел (dead body storage) |  | storage space for dead bodies | CE
SPCEA | C | E | A | SP | морг (chapel of rest) | холодное помещение (cold room), морг (morgue), mortuary | dead body storage for interim storage | CEA
SPCEB | C | E | B | SP | склеп (crypt) | колумбарий (columbarium), мавзолей (mausoleum) | dead body storage for permanent storage место постоянного хранения мертвых тел | CEB
SPD | D |  |  | SP | пространство для технических систем |  | space designed for active technical equipment | D
SPDA | D | A |  | SP | пространство для инсталляции (installation space) |  | пространство для технических систем, которые поддерживают функцию строительных объектов (space for technical systems which support the function of construction entities) | DA
SPDAA | D | A | A | SP | пространство для инсталляции электрического оборудования (electric installation space) | accumulator room, battery room, fuse room, generator room, high voltage room, meter room, no-break room, switch room, switchgear room, transformer room | installation space for stationary electric equipment | DAA
SPDAB | D | A | B | SP | пространство для инсталляции оборудования для ИТ (information technology (IT) equipment space) | серверная, backup room, computer room, data centre, distributed systems room, main distribution room, server farm, server room, switch room | installation space for stationary electronic equipment | DAB
SPDAC | D | A | C | SP | пространство для инсталляции механического оборудования (mechanical installation space) | elevator room, engine room, hoist room, lift equipment room, pressurized cylinder room, motor bay, motor room, refrigerator room | installation space for stationary mechanical equipment | DAC
SPDAD | D | A | D | SP | пространство для инсталляции общее (shared installation space) | booster room, climate room, compressor room, district heating plant, filter room, heating plant, installations room, operations room, plant room, service room, technical room, thermal power plant, ventilation room | installation space for stationary technical equipment | DAD
SPDB | D | B |  | SP | пространство где находится оборудование/технические средства (equipment space) |  | пространства для технических систем, которые поддерживают деятельность человека (space for technical systems which support human activities) | DB
SPDBA | D | B | A | SP | пространство где находится оборудование для управления (control equipment space) | command centre, control centre, cutting room, editing room, light control room, mixer room, operations room, producer room, radar room | equipment space of controlling, regulating and monitoring | DBA
SPDBB | D | B | B | SP | пространство где находится производственное оборудование (production plant space) | engine room, print shop, slaughter room, sorting plant hall, turbine hall | equipment space of fabricating and preparing products | DBB
SPDBC | D | B | C | SP | пространство где находится оборудование для предоставления услуг (service equipment space) | copy centre, copy room, fax room, printer room, projector room, Xerox room | equipment space of service functions | DBC
SPDBD | D | B | D | SP | пространство где находится оборудования для анализа (analysis equipment space) | CT scanner room, laboratory, MR scanner room, observatory, X-ray room | equipment space of analyses | DBD
SPE | E |  |  | SP | пространство для инфраструктуры |  | пространство, предназначенное для взаимной коммуникации между пространствами для деятельности (space designed to create links between activity spaces) | E
SPEA | E | A |  | SP | пространство для циркуляции (circulation space) |  | пространство для инфраструктуры, обеспечивающее доступ (space for infrastructure providing access) | EA
SPEAA | E | A | A | SP | вестибюль | анти-комната, двойная дверь, вход, фойе, холл, вестибюль, крыльцо, бронированная дверь, штормовая дверь, тамбур, anti-room, double door, entrance, foyer, hall, lobby, porch, security door, storm door, vestibule, weather porch | пространство для циркуляции между наружным и внутренним пространством (circulation space between outdoor and indoor spaces) | EAA
SPEAB | E | A | B | SP | тамбур | carousel, foyer, lobby, porch, storm door, swing door, vestibule | циркуляционное пространство для регулирования прохода между пространствами (circulation space for regulating passage between spaces) | EAB
SPEAC | E | A | C | SP | коридор | antechamber, ante room, external gallery, foyer, hall, platform | circulation space horizontally between two or more spaces | EAC
SPEAD | E | A | D | SP | клетка лестничная | close, stairs, stairway, stairwell, лестничный колодец | пространство для неавтоматизированной вертикальной циркуляции между двумя или более этажами или уровнями (circulation space vertically and non-automated between two or more storeys or levels) | EAD
SPEAE | E | A | E | SP | лифтовое пространство | dumb waiter, elevator cage, hoist, lift car, pulley cart, stair lift, window cleaning cradle, подъемник, лифт | пространство для автоматизированной циркуляции по вертикали между двумя или более уровнями (circulation space vertically and automated between two or more levels) | EAE
SPEAF | E | A | F | SP | портик | coach gate, passage, passageway, проход, пассаж | пространство для циркуляции через здание (circulation space through a building) | EAF
SPEB | E | B |  | SP | пространство для технического обслуживания (services space) |  | space for infrastructure for distributing technical services or media | EB
SPEBA | E | B | A | SP | тоннель технический (services tunnel) | access gang, crawl space, crawl way, gangway, lighting gangway, lighting passage, services tunnel, technical passage, technical tunnel, ventilation shaft | services space with horizontal access for persons техническое помещение с горизонтальным доступом для лиц | EBA
SPEBB | E | B | B | SP | шахта (shaft) | disposal shaft, elevator shaft, technical shaft, ventilation shaft, waste installation shaft | services space with vertical access for persons техническое помещение с вертикальным доступом для лиц | EBB
SPEBC | E | B | C | SP | воздуховод (duct) | air intake, air outlet, air shaft, дымовая труба (chimney), mixing chamber, ventilation duct | пространство для технического обслуживания без доступа человека (services space without access for persons) | EBC
SPEC | E | C |  | SP | пространство для транспортировки/перемещения (transport space) |  | space for infrastructure by traffic | EC
SPECA | E | C | A | SP | просвет (clearance profile) | building gauge, clearance, clearance zone | transport space notionally delimited | ECA
SPECB | E | C | B | SP | тоннель (tunnel) | tube, tunnel, переход подземный (underpass) | transport space physically delimited | ECB
SPG | G# |  |  | SP | пространство земное и водное | пространство земное и водное | пространство земное и водное | G
SPH | H# |  |  | SP | пространство административное | пространства административные | пространства административные | H
SPHM | H# | M |  | SP | территории регулируемые договорными отношениями | территории регулируемые договорными отношениями | территории регулируемые договорными отношениями | HM
SPHMB | H# | M | B | SP | cтроительная площадка | cтроительная площадка | cтроительная площадка | HMB
FSA | 1 | A |  | FS | Система наземная (Ground system) | земля, грунтовое основание, фундамент, двор, газон, лужайка, дорожная насыпь, дорожная одежда, конструкция дорожного покрытия, уровень земли, нулевая отметка, резерв, берма, подошва, основание насыпи, земляное полотно, полоса отвода, кювет, канава, ground, courtyard, lawn, road embankment, road construction, pavement structure, railway construction, formation level, grade level, ground level, railway superstructure, Наземная система | функциональная система, которая замыкает строительный объект снизу | A
FSB | 1 | B |  | FS | Система стеновая (Wall system) | Стена, фасад, фасадная система, стеновая система, Subgrade, Bank, Foundation, Road facility, Carriageway, Driveway, Foot and/or bicycle path, Traffic lane, Road shoulder, Traffic island, Parking lane, Traffic side structure, Roadside area, Side strip, Mid strip, Bearer strip, Inner slope, Outer slope, Edge strip, Protection strip, Noise barrier, Hard ground area, Industrial area, Parking area, Square and activity area, Sports area, Platform, Vegetation area, Planting area, Grass area, Water facility, Reservoir, Waterway, Infiltration, Water tunnel, Railroad facility | функциональная система, которая формирует и отделяет пространство по вертикали | B
FSC | 1 | C |  | FS | Система перекрытий (Slab system) | перекрытие, одежда | функциональная система, которая формирует и разделяет пространство по горизонтали | C
FSD | 1 | D |  | FS | Система кровельная (Roof system) | Крыша, кровля | функциональная система, которая замыкает строительный объект сверху | D
FSE | 2 | E |  | FS | Система газовая и воздушная (Gas and air system) | Оборудование для газа и воздуха, газ, воздух, Газовая и воздушная система | функциональная система, которая поставляет технические газы или технический воздух | E
FSF | 2 | F |  | FS | Система водяная и жидкостная (Water and fluid system) | Вода, жидкость, водяная и жидкостная система | функциональная система, которая поставляет бытовую воду, техническую воду или другую жидкость | F
FSG | 2 | G |  | FS | Система дренажа и удаления отходов (Drainage and waste system) | Дренаж, отходы, канализация | функциональная система, которая выбрасывает жидкость или утилизирует отходы | G
FSH | 2 | H |  | FS | Система охлаждения и отопления (Cooling and heating system | Отопление, охлаждение, кондиционирование, термоактивная строительная система | функциональная система, обеспечивающая холодом и теплом | H
FSJ | 2 | J |  | FS | Система вентиляции (Ventilation system) | Вентиляция, Вентиляционная система | функциональная система, которая обеспечивает воздушный обмен | J
FSK | 2 | K |  | FS | Система электрическая (Electrical system) | электростанция, система энергоснабжения, электрическая система, система маршрутизации, электрическая система | функциональная система, которая поставляет электроэнергию | K
FSL | 2 | L |  | FS | Система автоматизации (Automation system) | Система управления, система мониторинга, система охранной сигнализации, система BMS, система текстовых сообщений, система управления трафиком (движением) | функциональная система, которая контролирует, настраивает и осуществляет систематическое наблюдение за техническими системами в контексте | L
FSM | 2 | M |  | FS | Система информационно-коммуникационная (Information and communication system) | Коммуникационное оборудование, ИТ-системы, ИТ-оборудование, система ИКТ, Информационно-коммуникационная система | функциональная система, которая обеспечивает связь между людьми или техническими системами. | M
FSN | 2 | N |  | FS | Система транспортировочная (Transportation system) | Транспортировочная система, транспорт, лифт, грузовой лифт, эскалатор, элеватор | функциональная система, которая перевозит грузы или людей | N
FSP | 2 | P |  | FS | Система обеспечения безопасности и охраны (Security and safety system) | Спринклеры, пожаротушение, контроль вторжений, аварийное освещение, пожарная вентиляция, охрана периметра | функциональная система, которая защищает любой объект от опасности и повреждения | P
FSQ | 2 | Q |  | FS | Система освещения (Lighting system) | Электрическое освещение, система дневного света, солнцезащитный козырек, затемнение | функциональная система управления освещением | Q
FSR | 2 | R |  | FS | Система железнодорожная (Railroad system) | ЖД путь, железнодорожный путь, железная дорога, железнодорожная система, рельсы, стрелки, шпалы, балластированный путь, Railway track construction, rails, switches, sleepers, ballasted track constructions | функциональная система, направляющая колесные транспортные средства по рельсовым путям | R
FSS | 3 | S |  | FS | Система обустройства (Arrangement system) | Оснащение номера, интерьерные решения | функциональная система, которая оснащает строительный объект и его помещения инвентарем и оборудованием | S