## Worksheet
Full code | Class | Class | Class | Title | Synonyms | Description
TSA_ | A |  |  | Система строительная (Construction system) |  | техническая система, которая представляет собой слоистую конструкцию
TSAA | A | A |  | Дорожное полотно (Pavement construction) | Поверхность, покрытие, отмостка | строительная система, формирующая участки для транспорта
TSAB | A | B |  | Фундамент (Foundation construction) | Фундамент | строительная система, образующая разделения от земли
TSAC | A | C |  | Плита, перекрытие (Slab construction) | Плита | строительная система, образующая горизонтальное разделение
TS%AC01 | A | C | 01 | Нижнее перекрытие (Bottom slab system) |  | плита под самым нижним этажом здания (slab construction under the lowest story of a building)
TS%AC02 | A | C | 02 | Междуэтажное перекрытие (Mid slab system) |  | плита между этажами в здании (slab construction between stories in a building)
TS%AC03 | A | C | 03 | Верхнее перекрытие (Top slab system) |  | плита над самым высоким этажом здания (slab construction above the highest story of a building)
TS%AC04 | A | C | 04 | Настил (Bridge superstructure) |  | slab construction for transport across an underlying obstacle
TS%AC05 | A | C | 05 | Пристань (Jetty) |  | плита, стоящая над водой (slab construction standing above water)
TSAD | A | D |  | Стена (Wall construction) | Стена, оконный проем, дверной проем | строительная система, образующая вертикальное разделение (construction system forming vertical separation)
TS%AD01 | A | D | 01 | Наружная стена (Exterior wall) |  | стена с внешней и внутренней климатической защитой (wall construction with exterior and interior climate protection)
TS%AD02 | A | D | 02 | Подвальная и цокольная стена (Cellar wall) |  | wall construction with ground and interior climate protection
TS%AD03 | A | D | 03 | Внутренняя стена/перегородка (Interior wall) |  | wall construction with interior climate protection
TS%AD04 | A | D | 04 | Передвижная стена (Movable wall) |  | movable wall construction
TS%AD05 | A | D | 05 | Стена тоннеля (Tunnel wall) |  | wall construction in tunnel
TSAE | A | E |  | Кровля (Roof construction) | крыша, кровельный пирог, кровля | строительная система, которой заканчивается строительный объект сверху
TS%AE01 | A | E | 01 | Скатная крыша (Pitched roof construction) |  | roof construction which forms main roof surface
TS%AE02 | A | E | 02 | Конёк крыши (Roof ridge construction) |  | roof construction which forms horizontal intersection between two sloping roof faces
TS%AE03 | A | E | 03 | Крыша с изменяемым уклоном (Construction in change of roof slope) |  | roof construction which forms intersection between roof surfaces with different slopes
TS%AE04 | A | E | 04 | Козырек? (Roof verge construction) |  | roof construction which forms roof surface protruding above gable wall
TS%AE05 | A | E | 05 | Карнизый свес/Козырек (Eaves construction) |  | roof construction which forms roof surface protruding above wall in of face direction
TS%AE06 | A | E | 06 | Фронтон? (Roof rim construction) |  | roof construction which forms a raised termination of a roof surface
TSAF | A | F |  | Лестница (Stairway construction) | лестничная клетка, Staircase, stair | строительная система, устанавливающая ступенчатую связь между двумя или более уровнями
TSAG | A | G |  | Рампа (Ramp construction) | Рампа | строительная система, создающая бесступенчатую связь между двумя или более уровнями
TSAH | A | H |  | Балкон (Balcony) | Внешний коридор | строительная система, которая создает прилегающее внешнее пространство, встроенное в стеновую или кровельную систему
TS%AH01 | A | H | 01 | Балкон (Balcony) |  | protruding building construction for residency
TS%AH02 | A | H | 02 | Внешний коридор (Exterior corridor) |  | protruding building construction for access
TS%AH03 | A | H | 03 | Погрузочный док (Loading dock) |  | выступающая конструкция здания для швартовки (protruding building construction for mooring)
TSAJ | A | J |  | Ниша (Bay window) |  | строительная система, которая создает расширенное внутреннее пространство, встроенное в стену
TSAK | A | K |  | Слуховое окно (Dormer) |  | строительная система, которая создает дополнительное внутреннее пространство, встроенное в кровельную систему
TSAL | A | L |  | Башня на крыше (Roof tower) |  | строительная система, которая создает расширенное внутреннее пространство, построенное сверху кровельной системы или строительного объекта
TSAM | A | M |  | Световой колодец (Light well) |  | строительная система, которая создает расширенное пространство для передачи света
TSB_ | B |  |  | Система конструктивная (Structural system) | Несущие конструкции, конструктивная система | техническая система, которая образует конструкцию
TSBA | B | A |  | Конструкция основания (Groundworks structure) | Ландшафтные работы, земляные работы, грунтовая конструкция, грунтовое основание, грунт основания | конструктивная система, образующая регулируемый объем грунта
TSBB | B | B |  | Фундамент (Foundation structure) | Фундамент | конструктивная система, соединяющая строительный объект с грунтом
TSBC | B | C |  | Плита (Slab structure) | покрытие, плита покрытия | структурная система в горизонтальном разделении
TSBD | B | D |  | Несущая стена (Wall structure) | вертикальные связи, диафрагма, несущая стена, несущие стены | конструктивная система в вертикальном разделении
TS%BD01 | B | D | 01 | Стена сплошная (Solid wall structure) | стена монолитная, сборная несущая стена | структура стены в виде монолитной плиты (wall structure of form of a solid slab)
TS%BD02 | B | D | 02 | Стена из колонн (Column wall structure) |  | wall structure of form of columns
TS%BD03 | B | D | 03 | Стена из ферм (Truss wall structure) | вертикальные связи | wall structure of form of a truss
TS%BD04 | B | D | 04 | Стена из камня - кладка (Masonry wall structure) |  | wall structure of form of a masonry
TSBE | B | E |  | Конструкция кровельная (Roof structure) | кровельная конструкция, обрешетка, стропилы, стропильная ферма, стропильная система крыши | конструктивная система, заканчивающая строительный объект сверху
TSBF | B | F |  | Пол (Floor structure) | конструкция пола, наливной пол, основание пола, фальшпол | конструктивная система, завершающая пространство снизу
TSBG | B | G |  | Потолок (Ceiling structure) | потолок, потолочная конструкция | конструктивная система, завершающая пространство сверху
TSBH | B | H |  | Маршрутизация (Routing structure) | Кабельная трасса, каналы | конструктивная система, поддерживающая систему снабжения или распределения
TS%BH01 | B | H | 01 | Структура маршрутизации здания (Building routing structure) |  | routing structure in building
TS%BH02 | B | H | 02 | Civil works routing structure |  | routing structure in civil works
TS%BH03 | B | H | 03 | Utility pole system |  | routing structure for utility cables
TS%BH04 | B | H | 04 | Система ЛЭП (Overhead line system) |  | routing structure for overhead power lines
TSC_ | C |  |  | Система наземного строительства (Ground surface construction system) |  | техническая строительная система, формирующая наземные территории
TSCA | C | A |  | Грунтовые основания (Subgrade construction) |  | наземная строительная система, которая обеспечивает поддержку других конструкций
TSCB | C | B |  | Наземные сооружения (Ground superstructure construction) |  | наземная строительная система для изолированного пространства
TS%CB01 | C | B | 01 | Подъездная дорога (Driveway construction) |  | ground superstructure for driveway
TS%CB02 | C | B | 02 | Обочина (Road shoulder construction) | плечо | ground superstructure for road shoulder
TS%CB03 | C | B | 03 | Пешеходная дорожка и/или велосипедная полоса (Walking and/or bike lane construction) |  | ground superstructure for walking and/or bike lane
TS%CB04 | C | B | 04 | Конструкция с твердой поверхностью для промышленного использования (Hard surface construction for industrial use) |  | надземная часть для интенсивного использования (ground superstructure for heavy use)
TS%CB05 | C | B | 05 | Конструкция с твердой поверхностью для парковки (Hard surface construction for parking space) |  | надземная часть для парковки транспортных средств (ground superstructure for vehicle parking)
TS%CB06 | C | B | 06 | Hard surface construction for squares |  | ground superstructure for light use
TS%CB07 | C | B | 07 | Hard surface construction for access roads |  | ground superstructure for access to buildings
TS%CB08 | C | B | 08 | Hard surface construction for recreational use |  | ground superstructure for residency and recreation
TS%CB09 | C | B | 09 | Refuge construction |  | ground superstructure for traffic separation
TS%CB10 | C | B | 10 | Roundabout construction |  | ground superstructure for traffic separation in the centre of a roundabout
TSCC | C | C |  | Дорожно-транспортные сооружения (Traffic island construction) |  | наземная строительная система для зоны разделения движения
TSCD | C | D |  | Дорожная обочина (Side area construction) |  | наземная строительная система для зоны безопасности дорожного движения
TS%CD01 | C | D | 01 | Bearer strip |  | side area construction for bearer strip
TS%CD02 | C | D | 02 | Lateral reserve |  | side area construction for lateral reserve
TS%CD03 | C | D | 03 | Median strip |  | side area construction for median strip
TS%CD04 | C | D | 04 | Inner slope |  | side area construction for inner slope
TS%CD05 | C | D | 05 | Outer slope |  | side area construction for outer slope
TS%CD06 | C | D | 06 | Embankment |  | side area construction for embankment
TS%CD07 | C | D | 07 | Safety area (RESA) |  | side area construction for airfield safety area
TS%CD08 | C | D | 08 | Arrestor bed |  | side area construction for arrestor bed
TSCE | C | E |  | Железнодорожная насыпь (Railway embankment construction) |  | наземная строительная система для поддержки железнодорожных путей
TS%CE01 | C | E | 01 | Railway embankment construction on ground |  | railway embankment construction on ground
TS%CE02 | C | E | 02 | Railway embankment construction in street |  | railway embankment construction in street
TS%CE03 | C | E | 03 | Railway embankment construction in tunnel |  | railway embankment construction in tunnel
TSCF | C | F |  | Зеленый покров (Vegetation area construction) |  | наземная строительная система для растений
TS%CF01 | C | F | 01 | Plant bed |  | vegetation area construction for plants
TS%CF02 | C | F | 02 | Grass bed |  | vegetation area construction for grass
TS%CF03 | C | F | 03 | Tree pit |  | vegetation area construction for street tree
TS%CF04 | C | F | 04 | Plant bed in urn |  | vegetation area construction for plants
TSCG | C | G |  | Водохозяйственные сооружения (Water management construction) |  | наземная строительная система для транспортировки, хранения или инфильтрации воды или для пространства вдоль воды или над водой
TS%CG01 | C | G | 01 | Водоем (Water reservoir construction) |  | water management construction for storing water
TS%CG02 | C | G | 02 | Канал (Water way construction) |  | water management construction for open guiding of water
TS%CG03 | C | G | 03 | Инфильтрационное сооружение (Infiltration construction) | инфильтрационное водозаборное сооружение, инфильтрационный водосбор, водосбор инфильтрационного типа, водоприемное сооружения инфильтрационного типа | water management construction for leading water into ground
TS%CG04 | C | G | 04 | Отстойник (Retention pond construction) | Detention pond construction | water management construction for treating water
TS%CG05 | C | G | 05 | Подводящий тоннель (Supply tunnel construction) | Гидротехнический тоннель | water management construction for closed water supply
TSCH | C | H |  | Канава (Pipe ditch system) | арык | наземная строительная система для земляных работ с заполненной средой
TSCJ | C | J |  | Несущая и опорная конструкция (Foundation and ground support construction) |  | наземная строительная система, несущая вертикальную или горизонтальную нагрузку
TS%CJ01 | C | J | 01 | Стена подпорная (Retaining wall) |  | конструкция, удерживающая от обрушения находящийся за ней массив грунта или предназначенная для восприятия давления иного материала. (ground support construction that provides lateral support to the ground or that resists pressure from a mass of other material)
TS%CJ02 | C | J | 02 | Дамба (Dam wall) |  | ground support construction that dams water
TS%CJ03 | C | J | 03 | Причальная стена (Quay wall) |  | ground support construction that provides lateral support to the ground in adjunction to water
TS%CJ04 | C | J | 04 | Пирс (Pier) |  | elongated ground support construction on three sides surrounded by water
TS%CJ05 | C | J | 05 | Фундамент (Foundation) |  | наземная опорная конструкция, обеспечивающая вертикальную опору и крепление (ground support construction that provides vertical support and fastening)
TSCK | C | K |  | Земляная лестница/земляной пандус (Terrain stairway/Terrain ramp construction) |  | наземная строительная система, которая соединяет пространства на разных уровнях
TSCL | C | L |  | Земляная стена (Terrain wall construction) |  | наземная строительная система, которая разделяет пространства
TSD_ | D |  |  | Система железнодорожных путей (Railway track construction system) |  | техническая система, направляющая рельсовые транспортные средства
TSDA | D | A |  | Балластные конструкции путей |  | система железнодорожных путей с двумя рельсами, на балласте
TS%DA01 | D | A | 01 | Балластный железнодоро́жный путь (Ballasted railway track construction) |  | ballasted railway track construction for guiding of track bound vehicles
TS%DA02 | D | A | 02 | Балластный железнодоро́жный у́зел (Ballasted railway switch construction) |  | ballasted railway track construction for redirection of track bound vehicles
TS%DA03 | D | A | 03 | Ballasted railway track dilatation construction |  | ballasted railway track construction for flexible connection between ground and bridge
TSDB | D | B |  | Безбалластные конструкции путей |  | система железнодорожных путей, с двумя рельсами, без балласта
TS%DB01 | D | B | 01 | Безбалластный железнодоро́жный путь (Non-ballasted railway track construction) |  | non-ballasted railway track construction for guiding of track bound vehicles
TS%DB02 | D | B | 02 | Безбалластный железнодоро́жный узел (Non-ballasted railway switch construction) |  | non-ballasted railway track construction for redirection of track bound vehicles
TS%DB03 | D | B | 03 | Non-ballasted railway track dilatation construction |  | non-ballasted railway track construction for flexible connection between ground and bridge
TSDC | D | C |  | Монорельсовая конструкция |  | система железнодорожных путей с одним рельсом
TSH_ | H |  |  | Система снабжения/подачи (Supply system) |  | техническая система, обеспечивающая потребление
TSHA | H | A |  | Система подачи газа и воздуха (Gas and air supply system) | Газовая система, воздушная система, вакуум, чистый воздух, сжатый воздух, энергетический газ, медицинский газ, пар | система подачи технологического газа
TS%HA01 | H | A | 01 | Система подачи газов промышленных (Industrial process gas )supply system |  | gas and air supply system for industrial process gas
TS%HA02 | H | A | 02 | Система подачи газов медицинских (Medical gas supply system) |  | gas and air supply system for medical gas
TS%HA03 | H | A | 03 | Система подачи газов энергетических (Energy gas supply system) |  | gas and air supply system for energy gas
TS%HA04 | H | A | 04 | Система подачи газов специальных (Special gas supply system) |  | gas and air supply system for special gas
TS%HA05 | H | A | 05 | Система подачи пара (Steam supply system) |  | gas and air supply system for steam
TS%HA06 | H | A | 06 | Система подачи очищенного воздуха (Clean air supply system) |  | gas and air supply system for clean air
TS%HA07 | H | A | 07 | Система подачи вакуума (Vacuum supply system) |  | gas and air supply system for vacuum
TS%HA08 | H | A | 08 | Система подачи сжатого воздуха (Pressurized air supply system) |  | gas and air supply system for pressurized air
TSHB | H | B |  | Система подачи жидкости (Liquid supply system) | водяная система, топливная система | система подачи для жидкости
TS%HB01 | H | B | 01 | Система подачи пресной воды (Fresh water supply system) |  | система подачи жидкости для пресной воды (liquid supply system for fresh water)
TS%HB02 | H | B | 02 | Система подачи чистой воды (Pure water supply system) |  | система подачи жидкости для чистой воды (liquid supply system for pure water)
TS%HB03 | H | B | 03 | Система сбора дождевой воды (Rain water collecting system) |  | система подачи жидкости для дождевой воды (liquid supply system for rain water collecting)
TS%HB04 | H | B | 04 | Система производства мягкой воды (Soft water production system) |  | система подачи жидкости для мягкой воды (liquid supply system for soft water)
TSHC | H | C |  | Система охлаждения (Cooling supply system) | Охлаждающая установка, хладообменник | система подачи холода
TSHD | H | D |  | Система подачи тепла (Heating supply system) | система производства тепла, теплообменник, элеватор, теплогенератор, система отопления, система теплообменника | система подачи тепла
TSHE | H | E |  | Система отопления и охлаждения комбинированная (Combined heating and cooling supply system) | Теплонасосная установка | система подачи для охлаждения и обогрева
TS%HE01 | H | E | 01 | Холодильные системы и тепловые насосы (Cooling and heat pump system) |  | комбинированная система отопления и охлаждения в виде теплового насоса (combined heating and cooling supply system in the form of a heat pump)
TSHF | H | F |  | Система вентиляционная (Ventilation plant) | Вентиляционная установка, система дымоудаления, пожарная вентиляция, приточно-вытяжная система, воздухотехническое оборудование, воздухозаборная установка | система подачи воздуха
TSHG | H | G |  | Система электропитания (Power supply system) | Система электроснабжения, система аварийного питания, система резервного питания | система подачи электроэнергии
TS%HG01 | H | G | 01 | Выработка электроэнергии (Electrical power production) |  | electrical power supply system
TS%HG02 | H | G | 02 | Запасное энергообеспечение (Electrical emergency power production system) |  | electrical power supply system for emergencies
TS%HG03 | H | G | 03 | Гарантированное электропитание (Uninterrupted electrical power supply system) |  | uninterrupted electrical power supply system
TSHH | H | H |  | Система освещения (Lighting system) | Безопасное освещение, система аварийного освещения, освещение уборщиков, система дневного света | система подачи освещения
TS%HH01 | H | H | 01 | Внутренняя система освещения (Indoor lighting system) |  | электрическая система освещения для общего внутреннего освещения (electric lighting system for general indoor illumination)
TS%HH02 | H | H | 02 | Система освещения на рабочем месте (Workplace lighting system) |  | система электрического освещения для освещения рабочего места (electric lighting system for workplace illumination)
TS%HH03 | H | H | 03 | Система наружного освещения (Outdoor lighting system) |  | электрическая система освещения для общего наружного освещения (electric lighting system for general outdoor illumination)
TS%HH04 | H | H | 04 | Система дорожного освещения (Traffic lighting system) |  | электрическая система освещения для дорожного освещения (electric lighting system for traffic illumination)
TS%HH05 | H | H | 05 | Индустриальное и портовое освещение (Industry and harbour lighting system) |  | электрическая система освещения для наружной индустрии и освещения портов (electric lighting system for outdoor industry and harbour illumination)
TS%HH06 | H | H | 06 | Система освещения для спорта и отдыха (Sports and recreation lighting system) |  | система электроосвещения для освещения спортивных и рекреационных зон (electric lighting system for sports and recreation area illumination)
TS%HH07 | H | H | 07 | Система аварийного и резервного освещения (Emergency and backup lighting system) |  | электрическая система освещения для аварийного и резервного освещения (electric lighting system for emergency and backup illumination)
TS%HH09 | H | H | 09 | Система освещения для эффектов и украшения (Effect and decoration lighting system) |  | электрическая система освещения для эффектного и декоративного освещения (electric lighting system for effect and decoration illumination)
TS%HH10 | H | H | 10 | Система дневного света (Daylight system) | естественное освещение | система освещения посредством дневного света (lighting system for daylight)
TSHJ | H | H |  | Система подачи сигнала (Signal supply system) | Точки съема данных коммунальных услуг, сеть передачи данных, система бронирования, телефонная станция, УАТС | система подачи сигналов
TS%HJ01 | H | H | 01 | Система сигнализирующая о занятости (Busy signalling system) |  | signal supply system for busy signalling
TS%HJ02 | H | H | 02 | Система сигнализирующая о звонке (Call signalling system) |  | signal supply system for call signalling
TS%HJ04 | H | H | 04 | Пейджинговая система (Paging system) |  | signal supply system for paging signalling
TS%HJ05 | H | H | 05 | Система бронирования (Booking system) |  | signal supply system for booking system
TS%HJ06 | H | H | 06 | Система времени (Time system) |  | signal supply system for time signalling
TS%HJ07 | H | H | 07 | Система сигнализирующая об ошибке (Error signalling system) |  | signal supply system for error signalling
TSJ_ | J_ |  |  | Система транспортировки (Transporting system) |  | техническая система, которая доставляет что-то из одного места в другое
TSJA | J_ | A |  | Система распределения газа (Gas distribution system) | Распределение газа | система транспортировки газа
TS%JA01 | J_ | A | 01 | Система газораспределения промышленная (Industry process gas distribution system) | Промышленная система газораспределения | gas distribution system for industrial process gas
TS%JA02 | J_ | A | 02 | Система распределения медицинского газа (Medical gas distribution system) |  | gas distribution system for medical gas
TS%JA03 | J_ | A | 03 | Система распределения энергетического газа (Energy gas distribution system) |  | gas distribution system for energy gas
TS%JA04 | J_ | A | 04 | Special gas distribution system |  | gas air distribution system for special gas
TS%JA05 | J_ | A | 05 | Система распределения пара (Steam distribution system) |  | gas distribution system for steam
TS%JA06 | J_ | A | 06 | Система распределения чистого воздуха (Clean air distribution system) |  | gas air distribution system for clean air
TS%JA07 | J_ | A | 07 | Система распределения вакуума (Vacuum distribution system) |  | gas air distribution system for vacuum
TS%JA08 | J_ | A | 08 | Система распределения сжатого воздуха (Pressurized air distribution system) |  | gas distribution system for pressurized air
TS%JA09 | J_ | A | 09 | Система распределения дымовых газов (Flue gas distribution system) |  | gas distribution system for flue gas
TSJB | J_ | B |  | Система распределения воды (Water distribution system) | Распределение воды, система полива, распределительная сеть | система транспортировки воды
TS%JB01 | J_ | B | 01 | Система распределения холодной воды (Running cold water distribution system) |  | running cold water distribution system
TS%JB02 | J_ | B | 02 | Система распределения горячей воды (Running hot water distribution system) |  | running hot water distribution system
TS%JB03 | J_ | B | 03 | Система распределения технической воды (Process water distribution system) |  | process water distribution system
TS%JB04 | J_ | B | 04 | Система распределения деионизованной воды (Deionized water distribution system) |  | deionized water distribution system
TSJC | J_ | C |  | Система химическая распределительная (Chemical distribution system) | Алкогольная система, химическая распределительная система | система транспортировки легковоспламеняющихся или других химических жидкостей
TS%JC01 | J_ | C | 01 | Система распределения кислоты (Acid distribution system) |  | chemical distribution system for acid
TS%JC02 | J_ | C | 02 | Система распределения масла (Oil distribution system) |  | chemical distribution system for oil
TS%JC03 | J_ | C | 03 | Система распределения жидкого топлива (Liquid fuel distribution system) |  | chemical distribution system for liquid fuel
TS%JC04 | J_ | C | 04 | Система распределения алкоголя (Alcohol distribution system) |  | chemical distribution system for alcohol
TSJD | J_ | D |  | Система слива/стока жидкостей (Liquids outflow system) | Сбор сточных вод, дренажная система, дождевая система | система транспортировки жидких отходов
TS%JD01 | J_ | D | 01 | Система сточных вод (Waste water system) | система отвода, сбора и очистки сточных вод | liquids outflow system for waste water
TS%JD02 | J_ | D | 02 | Ливневая канализация (Runoff water system) |  | liquids outflow system for runoff water
TS%JD03 | J_ | D | 03 | Система отвода воды с крыши (Roof water system) |  | liquids outflow system for roof water
TS%JD04 | J_ | D | 04 | Система дренажных вод (Drainage water system) |  | liquids outflow system for drainage water
TS%JD05 | J_ | D | 05 | Система отвода воды с дороги (Traffic waste water system) |  | liquids outflow system for traffic waste water
TS%JD06 | J_ | D | 06 | Уплотнительная и дренажная система в тоннеле (Sealing and drainage system in tunnel) |  | liquids outflow system for tunnel sealing and drainage
TSJE | J_ | E |  | Система оттока твердых веществ (Solids outflow system) | Система управления отходами, система всасывания белья | транспортная система для твердых отходов
TS%JE01 | J_ | E | 01 | Система отсоса отходов (Waste suction system) |  | solids outflow system for waste suction
TS%JE02 | J_ | E | 02 | Центральная система пылеудаления (Central vacuum cleaning system) |  | solids outflow system for central vacuum cleaning
TS%JE03 | J_ | E | 03 | Система всасывания белья (Laundry suction system) |  | solids outflow system for laundry suction
TS%JE04 | J_ | E | 04 | Laundry shaft system |  | solids outflow system for laundry shaft
TS%JE05 | J_ | E | 05 | Система удаления пищевых отходов (Food waste system) |  | solids outflow system for food waste
TSJF | J_ | F |  | Система распределения охлаждения (Cooling distribution system) | Распределение охлаждения, система распределения охлаждающей жидкости | транспортная система для охлаждения
TS%JF01 | J_ | F | 01 | Primary cooling distribution system |  | cooling distribution system before heat exchange
TS%JF02 | J_ | F | 02 | Secondary cooling distribution system |  | cooling distribution system after heat exchange
TS%JF03 | J_ | F | 03 | Cooling recycling system |  | cooling distribution system for recycling
TSJG | J_ | G |  | Система распределения тепла (Heating distribution system) | сети тепловые, распределение тепла (Распределительные сети отопления) | транспортная система для отопления
TS%JG01 | J_ | G | 01 | Electrical heating system for space |  | electrical heating distribution system for indoor space
TS%JG02 | J_ | G | 02 | Electrical heating system for equipment |  | electrical heating distribution system for equipment
TS%JG03 | J_ | G | 03 | Electrical ground heating system |  | electrical heating distribution system for ground
TS%JG04 | J_ | G | 04 | Primary warming water distribution system |  | water heating distribution system from supply to delivery
TS%JG05 | J_ | G | 05 | Secondary warming water distribution system |  | water heating distribution system from delivery to consumption
TS%JG06 | J_ | G | 06 | Air heating distribution system |  | air heating distribution system
TS%JG07 | J_ | G | 07 | Steam heating distribution system |  | steam heating distribution system from supply to delivery
TS%JG08 | J_ | G | 08 | Steam heating distribution system |  | steam heating distribution system from delivery to consumption
TS%JG09 | J_ | G | 09 | Hot oil heating distribution system |  | hot oil heating distribution system
TS%JG10 | J_ | G | 10 | Heating recycling system |  | heating distribution system for recycling
TSJH | J_ | H |  | Комбинированная система распределения тепла и охлаждения (Combined heat and cooling distribution system) | Комбинированная система | транспортная система для охлаждения и обогрева
TSJJ | J_ | J |  | Система распределения воздуха (Air distribution system) | Воздушная система, система подачи свежего воздуха | транспортная система для воздуха
TS%JJ01 | J_ | J | 01 | Система наружного воздуха (Outside air system) |  | air distribution system guiding outside air to a treating unit
TS%JJ02 | J_ | J | 02 | Система приточного воздуха (Supply air system) |  | air distribution system guiding treated outside air or circulated air
TS%JJ03 | J_ | J | 03 | Extract air system |  | air distribution system evacuating and treating used air
TS%JJ04 | J_ | J | 04 | Система выпуска отработанного воздуха (Exhaust air system) |  | air distribution system evacuating used air
TS%JJ05 | J_ | J | 05 | Система циркуляции воздуха (Circulating air system) |  | air distribution system without mixing outside air
TS%JJ06 | J_ | J | 06 | Импульсная система вентиляторов (Impulse fan system) |  | air distribution system without ducts
TS%JJ07 | J_ | J | 07 | Специальная система вентиляции (Special ventilation system) |  | air distribution system for special spaces in buildings
TS%JJ08 | J_ | J | 08 | Система технологической вентиляции (Process ventilation system) |  | air distribution system evacuating air as close to the source as possible
TS%JJ09 | J_ | J | 09 | Система аварийной вентиляции (Emergency ventilation system) |  | air distribution system activated by unwanted levels of pollution
TSJK | J_ | K |  | Системы распределения электроэнергии (Power distribution system) | Электрическая распределительная система, электрическая система, система электропитания, | транспортная система для электрической энергии
TS%JK01 | J_ | K | 01 | Система распределения электроэнергии для высокого напряжения (Electrical power distribution system for high voltage) |  | electrical power distribution system for > 1 kV AC or 1,5 kV DC
TS%JK02 | J_ | K | 02 | Система распределения электроэнергии для среднего напряжения (Electrical power distribution system for mid voltage) |  | electrical power distribution system for 1 kV - 50 kV
TS%JK03 | J_ | K | 03 | Система распределения электроэнергии для низкого напряжения (Electrical power distribution system for low voltage) |  | electrical power distribution system for < 1 kV AC or 1,5 kV DC
TS%JK04 | J_ | K | 04 | Система распределения электроэнергии для очень низкого напряжения (Electrical power distribution system for very low voltage) | ремонтное освещение | electrical power distribution system for < 50 V
TS%JK05 | J_ | K | 05 | Система распределения электроэнергии общего пользования (Electrical power distribution system for common use) |  | electrical power distribution system for low voltage in buildings
TS%JK06 | J_ | K | 06 | Система распределения электроэнергии для транспортных средств (Electrical power distribution system for vehicles) |  | electrical power distribution system for vehicle traffic
TS%JK07 | J_ | K | 07 | Система распределения электроэнергии для наружного применения (Electrical power distribution system for exterior use) |  | electrical power distribution system for exterior use
TSJL | J_ | L |  | Система распределения сигналов (Signal distribution system) | Система распределения данных, распределение телефонных сигналов, пейджинговый сигнал | транспортная система для сигналов
TS%JL01 | J_ | L | 01 | Коммуникационная сеть (Communication network) |  | electromagnetic or optical signal distribution system
TS%JL02 | J_ | L | 02 | Компьютерная сеть (Computer network) |  | signal distribution system for computer communication
TS%JL03 | J_ | L | 03 | Система радиосвязи (Radio communication system) |  | radio wave signal distribution system
TS%JL04 | J_ | L | 04 | Система телефонной связи (Telephone system) |  | wired signal distribution system for human communication
TS%JL05 | J_ | L | 05 | Беспроводная телефонная система (Wireless phone system) |  | wireless signal distribution system for human communication
TS%JL06 | J_ | L | 06 | Система аварийной телефонной связи (Emergency phone system) |  | signal distribution system for human emergency communication
TSJM | J_ | M |  | Система пассажирских перевозок (Passenger transportation system) | Лифт, эскалатор | система транспортировки людей
TS%JM01 | J_ | M | 01 | Elevator system |  | passenger and goods transportation system for vertical movement in containers
TS%JM02 | J_ | M | 02 | Escalator system |  | passenger transportation system for diagonal movement with treads
TS%JM03 | J_ | M | 03 | Travellator system |  | passenger and goods transportation system for horizontal or diagonal movement of persons
TS%JM04 | J_ | M | 04 | Conveyor belt system |  | passenger and goods transportation system for horizontal or diagonal movement of goods
TS%JM05 | J_ | M | 05 | Cableway system |  | passenger and goods transportation system for cable born horizontal or diagonal movement in containers
TS%JM06 | J_ | M | 06 | Lift system |  | passenger and goods transportation system for vertical movement
TS%JM07 | J_ | M | 07 | Pneumatic dispatch system |  | passenger and goods transportation system for movement in containers in pipes
TS%JM08 | J_ | M | 08 | AGV system |  | passenger and goods transportation system with automated guided vehicles
TSJN | J_ | N |  | Система транспортировки грузов (Goods transportation system) | Лифт, подъемник, кран | транспортная система для твердых товаров/грузов или пакетов
TSK_ | K |  |  | Система обрабатывающая (Treatment system) |  | техническая система, обеспечивающая обработку
TSKA | K | A |  | Система контроля солнечного излучения (Solar screening system) | Solar screening, blinding | обрабатывающая система, ограничивающая или исключающая коэффициент солнечного тепла
TSKB | K | B |  | Система контроля открытия (Opening control system) | Противодымная вентиляции, естественная вентиляция | обрабатывающая система автоматического контроля открывания
TSKC | K | C |  | Система фильтрующая (Filter system) | Оборудование для фильтрации, Фильтрующая система, система фильтрации, фильтрационная система | система очистки для отделения твердых частиц в жидком или воздушном потоке
TSKD | K | D |  | Система сепарационная (Separator system) | Сепаратор, Сепараторная система | система очистки посредством разделения веществ
TSKE | K | E |  | Система смешивающая (Mixing system) | системы снабжения реактивами, оборудование для очистки воды, система водоподготовки; система очистки воды, смесительная система, chemicals system, water treatment equipment, water treatment system, blending system | treatment system for adding substances
TSKF | K | F |  | Система насосная (Pump system) | Мокрый колодец, дренажный колодец, сборный колодец, водоприемный колодец, насосное оборудование, Wet well, pumping equipment | система обрабатывающая для повышения давления в потоке жидкости (treatment system for increasing pressure in a flow of liquid_
TSKG | K | G |  | Система давления и расширения (Pressure and expansion system) | резервуар высокого давления, резервуар под давлением (Pressure vessel system), расширительная система (expansion system) | система для стабилизации давления и объема в потоке жидкости или газа (treatment system for stabilizing pressure and volume in liquid or in gas flow)
TSKH | K | H |  | Система трансформаторная (Transformer system) | конвертер, инвертор, Converter system, inverter system | система обработки для преобразования электрической энергии (treatment system for transforming electrical energy)
TSKJ | K | J |  | Система антенная (Antenna system) | Антенна (Antenna unit) | система двунаправленного преобразования радиоволн в электрические сигналы (treatment system for bidirectional transforming between radio waves and electrical signals)
TSKK | K | K |  | Метеорологическая станция (Weather station system) | Weather station, Метеостанция | система для преобразования информации о погоде в электрические сигналы (treatment system for transforming weather related information into electrical signals)
TSKL | K | L |  | Система управления доступом (Access control system) | ворота, управление воротами, Gate, speed lane, gate control | treatment system for physical separation of a flow of persons
TSL_ | L |  |  | Система контроля и управления (Monitoring and control system |  | техническая система, которая контролирует и/или управляет событиями и процессами
TSLA | L | A |  | Сигнализация утечки газа | Система аспирации | система мониторинга, которая вызывает тревогу в случае обнаружения опасных газов
TSLB | L | B |  | Система пожарной сигнализации | Автоматическая система пожарной сигнализации, СОУЭ | система мониторинга, которая вызывает тревогу при наличии дыма или пожара
TSLC | L | C |  | Система автоматизации | Система BMS, SCADA, ACMS, система управления, управление помещениями, система управления движением/трафиком | система мониторинга, которая автоматизирует процессы в зданиях и технологических установках через центральный блок управления
TS%LC01 | L | C | 01 | Интегрированная многофункциональная система для строительных объектов (Integrated multifunctional system for building entities) |  | integrated automation system for building entities
TS%LC02 | L | C | 02 | Superordinate multifunctional system for building entities |  | superordinate automation system for building entities
TS%LC03 | L | C | 03 | Integrated multifunctional system for process installations |  | integrated automation system for process installations
TS%LC04 | L | C | 04 | Superordinate multifunctional system for process installations |  | superordinate automation system for process installations
TSLD | L | D |  | Система контроля доступа | Охрана периметра | система мониторинга, которая обеспечивает авторизованный доступ для лиц в зону или строительный объект
TSLE | L | E |  | Система охранной сигнализации | Система защиты от взлома, система AIA (автоматическая сигнализация вторжения), охрана периметра | система мониторинга, которая вызывает тревогу при наличии опасных или нежелательных условий
TS%LE01 | L | E | 01 | Breaking and entering alarm system | Burglar alarm system, Break- out alarm system | alarm system for people entering or leaving
TS%LE02 | L | E | 02 | Assault alarm system |  | alarm system for assault
TS%LE03 | L | E | 03 | Goods alarm system |  | alarm system for goods theft
TS%LE04 | L | E | 04 | Liquid alarm system |  | alarm system for liquid level
TS%LE05 | L | E | 05 | Railway traffic alarm system |  | alarm system for railway traffic
TSLF | L | F |  | Система видеонаблюдения | Охрана периметра, система видеонаблюдения, система теленаблюдения | система мониторинга, обеспечивающая дистанционное визуальное наблюдение
TSM_ | M |  |  | Система представления информации (Information presenting system) |  | техническая система, представляющая информацию
TSMA | M | A |  | Система предупреждения/оповещения | сигнал о состоянии пациента, отключенная сигнализация | система представления информации, которая воспроизводит фиксированные звуковые или голосовые сообщения для предупреждения об опасных условиях
TSMB | M | B |  | Аудио-видео система | Система оповещения, аудиовизуальная система | система представления информации, которая воспроизводит изображения и/или звуки
TS%MB01 | M | B | 01 | интегрированная аудио-видео система (Integrated audio-video system) |  | integrated audio-video system
TS%MB02 | M | B | 02 | Аудиосистема (Audio system) |  | аудио-видео система для звука (audio-video system for sound)
TS%MB03 | M | B | 03 | Видеосистема (Image system) |  | аудио-видео система для изображений (audio-video system for images)
TS%MB04 | M | B | 04 | Система видеоконференцсвязи (Video conferencing system) |  | audio-video system for human communication
TSMC | M | C |  | Система управления движением |  | система представления информации, которая управляет движением/трафиком
TS%MC01 | M | C | 01 | Rail traffic signal system |  | railroad traffic signal system
TS%MC02 | M | C | 02 | Road traffic signal system |  | road traffic signal system
TS%MC03 | M | C | 03 | Public transport signal system |  | public transport traffic signal system
TS%MC04 | M | C | 04 | Pedestrian and bicycle traffic signal system |  | pedestrian and bicycle traffic signal system
TS%MC05 | M | C | 05 | Ramp traffic signal system |  | ramp traffic signal system
TS%MC06 | M | C | 06 | Sea traffic signal system |  | sea traffic signal system
TS%MC07 | M | C | 07 | Air traffic signal system |  | air traffic signal system
TSMD | M | D |  | Система времени | Запись времени, система часов, отображение часов, центральная система часов | система представления информации о времени
TSME | M | E |  | Система знаковая (Sign system) |  | система представления информации, которая предоставляет инструкции в письменной или символической форме (information presenting system which provides instruction in a written or symbolic form)
TSP_ | P |  |  | Система защиты (Protection system) |  | самодействующая(автономная) техническая система, которая защищает от опасности или нежелательных условий
TSPA | P | A |  | Система противопожарной защиты. |  | система защиты путем открытия или закрытия дверей и окон в случае пожара
TSPB | P | B |  | Система пожаротушения | сухотруб | защита от пожара путем тушения
TS%PB01 | P | B | 01 | Водяная система пожаротушения (Water firefighting system) |  | water firefighting system
TS%PB02 | P | B | 02 | Система пожаротушения инертным газом (Inert gas firefighting system) |  | inert gas firefighting system
TS%PB03 | P | B | 03 | Система пенного пожаротушения (Foam firefighting system) |  | foam firefighting system
TS%PB04 | P | B | 04 | Система пожаротушения водяным туманом (Water mist firefighting system) |  | water mist firefighting system
TS%PB05 | P | B | 05 | Система порошкового пожаротушения (Powder firefighting system) |  | powder firefighting system
TSPC | P | C |  | Система заземления |  | защита от опасных электрических токов путем заземления электрических систем
TSPD | P | D |  | Система молниезащиты | Lightning system | защита от молнии путем заземления электрических систем
TSPE | P | E |  | Катодная система защиты (Система антикоррозийной защиты:) |  | система защиты металлических конструкций от коррозии посредством защиты от коррозии
TSQ_ | Q |  |  | Система хранения (Storage system) |  | техническая система, которая хранит информацию, энергию или вещества
TSQA | Q | A |  | Система измерительная | Измерительная система (система учета), счетчик, система измерения энергии | система хранения данных для дозированного потребления (система хранения для дозированных потребления информации)
TSQB | Q | B |  | Система хранения газа и воздуха | Хранилище газа | система хранения воздуха и газов (система, предназначенная для хранения воздуха и газов)
TSQC | Q | C |  | Система хранения жидкостей | Резервуар, цистерна, система сбора жидкостей | система хранения жидкостей(система, предназначенная для хранения жидкостей)
TSQD | Q | D |  | Система аккумулирования(хранения) энергии | Буферная система, энергохранилище | система хранения энергии (система, предназначенная для хранения энергии)
TSR_ | R |  |  | Система оснащения, оборудования (Furnishing system) |  | техническая система для оснастки пространства или строительного элемента в строительном объекте
TSRA | R | A |  | Система зеленых насаждений | Посадка, дерево, кустарник, растение, озеленение, насаждения | система оснастки в виде растительности
TSRB | R | B |  | Мебельная система | Светильники, мебель, эффекты, движимое имущество | мебельная система в виде неподвижных или подвижных строительных элементов
TS%RB01 | R | B | 01 | Мебель (General furniture) |  | general furniture system
TS%RB02 | R | B | 02 | Мебель, подключенная к мультимедиа (Media connected furniture) |  | media connected furniture system
TSRC | R | C |  | Оборудование |  | система оснащения в виде инструментов, используемых в конкретной ситуации
TS%RC01 | R | C | 01 | Пользовательское оборудование (User equipment) |  | equipment system for user activity
TS%RC02 | R | C | 02 | Средства защиты (Protective equipment) |  | equipment system for user safety or access
TS%RC03 | R | C | 03 | Производственное оборудование (Production equipment) |  | equipment system for production

## Wsh
Full code | Class | Class | Class | Title | Synonyms | Description
A_ | A |  |  | Система строительная (Construction system) |  | техническая система, которая представляет собой слоистую конструкцию
AA | A | A |  | Дорожное полотно (Pavement construction) | Поверхность, покрытие, отмостка | строительная система, формирующая участки для транспорта
AB | A | B |  | Фундамент (Foundation construction) | Фундамент | строительная система, образующая разделения от земли
AC | A | C |  | Плита, перекрытие (Slab construction) | Плита | строительная система, образующая горизонтальное разделение
%AC01 | A | C | 01 | Нижнее перекрытие (Bottom slab system) |  | плита под самым нижним этажом здания (slab construction under the lowest story of a building)
%AC02 | A | C | 02 | Междуэтажное перекрытие (Mid slab system) |  | плита между этажами в здании (slab construction between stories in a building)
%AC03 | A | C | 03 | Верхнее перекрытие (Top slab system) |  | плита над самым высоким этажом здания (slab construction above the highest story of a building)
%AC04 | A | C | 04 | Настил (Bridge superstructure) |  | slab construction for transport across an underlying obstacle
%AC05 | A | C | 05 | Пристань (Jetty) |  | плита, стоящая над водой (slab construction standing above water)
AD | A | D |  | Стена (Wall construction) | Стена, оконный проем, дверной проем | строительная система, образующая вертикальное разделение (construction system forming vertical separation)
%AD01 | A | D | 01 | Наружная стена (Exterior wall) |  | стена с внешней и внутренней климатической защитой (wall construction with exterior and interior climate protection)
%AD02 | A | D | 02 | Подвальная и цокольная стена (Cellar wall) |  | wall construction with ground and interior climate protection
%AD03 | A | D | 03 | Внутренняя стена/перегородка (Interior wall) |  | wall construction with interior climate protection
%AD04 | A | D | 04 | Передвижная стена (Movable wall) |  | movable wall construction
%AD05 | A | D | 05 | Стена тоннеля (Tunnel wall) |  | wall construction in tunnel
AE | A | E |  | Кровля (Roof construction) | крыша, кровельный пирог, кровля | строительная система, которой заканчивается строительный объект сверху
%AE01 | A | E | 01 | Скатная крыша (Pitched roof construction) |  | roof construction which forms main roof surface
%AE02 | A | E | 02 | Конёк крыши (Roof ridge construction) |  | roof construction which forms horizontal intersection between two sloping roof faces
%AE03 | A | E | 03 | Крыша с изменяемым уклоном (Construction in change of roof slope) |  | roof construction which forms intersection between roof surfaces with different slopes
%AE04 | A | E | 04 | Козырек? (Roof verge construction) |  | roof construction which forms roof surface protruding above gable wall
%AE05 | A | E | 05 | Карнизый свес/Козырек (Eaves construction) |  | roof construction which forms roof surface protruding above wall in of face direction
%AE06 | A | E | 06 | Фронтон? (Roof rim construction) |  | roof construction which forms a raised termination of a roof surface
AF | A | F |  | Лестница (Stairway construction) | лестничная клетка, Staircase, stair | строительная система, устанавливающая ступенчатую связь между двумя или более уровнями
AG | A | G |  | Рампа (Ramp construction) | Рампа | строительная система, создающая бесступенчатую связь между двумя или более уровнями
AH | A | H |  | Балкон (Balcony) | Внешний коридор | строительная система, которая создает прилегающее внешнее пространство, встроенное в стеновую или кровельную систему
%AH01 | A | H | 01 | Балкон (Balcony) |  | protruding building construction for residency
%AH02 | A | H | 02 | Внешний коридор (Exterior corridor) |  | protruding building construction for access
%AH03 | A | H | 03 | Погрузочный док (Loading dock) |  | выступающая конструкция здания для швартовки (protruding building construction for mooring)
AI | A | I |  | Не использовать
AJ | A | J |  | Ниша (Bay window) |  | строительная система, которая создает расширенное внутреннее пространство, встроенное в стену
AK | A | K |  | Слуховое окно (Dormer) |  | строительная система, которая создает дополнительное внутреннее пространство, встроенное в кровельную систему
AL | A | L |  | Башня на крыше (Roof tower) |  | строительная система, которая создает расширенное внутреннее пространство, построенное сверху кровельной системы или строительного объекта
AM | A | M |  | Световой колодец (Light well) |  | строительная система, которая создает расширенное пространство для передачи света
AN,…, AZ | A | N,…, Z |  | Зарезервировано
B_ | B |  |  | Система конструктивная (Structural system) | Несущие конструкции, конструктивная система | техническая система, которая образует конструкцию
BA | B | A |  | Конструкция основания (Groundworks structure) | Ландшафтные работы, земляные работы, грунтовая конструкция, грунтовое основание, грунт основания | конструктивная система, образующая регулируемый объем грунта
BB | B | B |  | Фундамент (Foundation structure) | Фундамент | конструктивная система, соединяющая строительный объект с грунтом
BC | B | C |  | Плита (Slab structure) | покрытие, плита покрытия | структурная система в горизонтальном разделении
BD | B | D |  | Несущая стена (Wall structure) | вертикальные связи, диафрагма, несущая стена, несущие стены | конструктивная система в вертикальном разделении
%BD01 | B | D | 01 | Стена сплошная (Solid wall structure) | стена монолитная, сборная несущая стена | структура стены в виде монолитной плиты (wall structure of form of a solid slab)
%BD02 | B | D | 02 | Стена из колонн (Column wall structure) |  | wall structure of form of columns
%BD03 | B | D | 03 | Стена из ферм (Truss wall structure) | вертикальные связи | wall structure of form of a truss
%BD04 | B | D | 04 | Стена из камня - кладка (Masonry wall structure) |  | wall structure of form of a masonry
BE | B | E |  | Конструкция кровельная (Roof structure) | кровельная конструкция, обрешетка, стропилы, стропильная ферма, стропильная система крыши | конструктивная система, заканчивающая строительный объект сверху
BF | B | F |  | Пол (Floor structure) | конструкция пола, наливной пол, основание пола, фальшпол | конструктивная система, завершающая пространство снизу
BG | B | G |  | Потолок (Ceiling structure) | потолок, потолочная конструкция | конструктивная система, завершающая пространство сверху
BH | B | H |  | Маршрутизация (Routing structure) | Кабельная трасса, каналы | конструктивная система, поддерживающая систему снабжения или распределения
%BH01 | B | H | 01 | Структура маршрутизации здания (Building routing structure) |  | routing structure in building
%BH02 | B | H | 02 | Civil works routing structure |  | routing structure in civil works
%BH03 | B | H | 03 | Utility pole system |  | routing structure for utility cables
%BH04 | B | H | 04 | Система ЛЭП (Overhead line system) |  | routing structure for overhead power lines
BJ,…, BZ | B | J,…, Z |  | Зарезервировано
C_ | C |  |  | Система наземного строительства (Ground surface construction system) |  | техническая строительная система, формирующая наземные территории
CA | C | A |  | Грунтовые основания (Subgrade construction) |  | наземная строительная система, которая обеспечивает поддержку других конструкций
CB | C | B |  | Наземные сооружения (Ground superstructure construction) |  | наземная строительная система для изолированного пространства
%CB01 | C | B | 01 | Подъездная дорога (Driveway construction) |  | ground superstructure for driveway
%CB02 | C | B | 02 | Обочина (Road shoulder construction) | плечо | ground superstructure for road shoulder
%CB03 | C | B | 03 | Пешеходная дорожка и/или велосипедная полоса (Walking and/or bike lane construction) |  | ground superstructure for walking and/or bike lane
%CB04 | C | B | 04 | Конструкция с твердой поверхностью для промышленного использования (Hard surface construction for industrial use) |  | надземная часть для интенсивного использования (ground superstructure for heavy use)
%CB05 | C | B | 05 | Конструкция с твердой поверхностью для парковки (Hard surface construction for parking space) |  | надземная часть для парковки транспортных средств (ground superstructure for vehicle parking)
%CB06 | C | B | 06 | Hard surface construction for squares |  | ground superstructure for light use
%CB07 | C | B | 07 | Hard surface construction for access roads |  | ground superstructure for access to buildings
%CB08 | C | B | 08 | Hard surface construction for recreational use |  | ground superstructure for residency and recreation
%CB09 | C | B | 09 | Refuge construction |  | ground superstructure for traffic separation
%CB10 | C | B | 10 | Roundabout construction |  | ground superstructure for traffic separation in the centre of a roundabout
CC | C | C |  | Дорожно-транспортные сооружения (Traffic island construction) |  | наземная строительная система для зоны разделения движения
CD | C | D |  | Дорожная обочина (Side area construction) |  | наземная строительная система для зоны безопасности дорожного движения
%CD01 | C | D | 01 | Bearer strip |  | side area construction for bearer strip
%CD02 | C | D | 02 | Lateral reserve |  | side area construction for lateral reserve
%CD03 | C | D | 03 | Median strip |  | side area construction for median strip
%CD04 | C | D | 04 | Inner slope |  | side area construction for inner slope
%CD05 | C | D | 05 | Outer slope |  | side area construction for outer slope
%CD06 | C | D | 06 | Embankment |  | side area construction for embankment
%CD07 | C | D | 07 | Safety area (RESA) |  | side area construction for airfield safety area
%CD08 | C | D | 08 | Arrestor bed |  | side area construction for arrestor bed
CE | C | E |  | Железнодорожная насыпь (Railway embankment construction) |  | наземная строительная система для поддержки железнодорожных путей
%CE01 | C | E | 01 | Railway embankment construction on ground |  | railway embankment construction on ground
%CE02 | C | E | 02 | Railway embankment construction in street |  | railway embankment construction in street
%CE03 | C | E | 03 | Railway embankment construction in tunnel |  | railway embankment construction in tunnel
CF | C | F |  | Зеленый покров (Vegetation area construction) |  | наземная строительная система для растений
%CF01 | C | F | 01 | Plant bed |  | vegetation area construction for plants
%CF02 | C | F | 02 | Grass bed |  | vegetation area construction for grass
%CF03 | C | F | 03 | Tree pit |  | vegetation area construction for street tree
%CF04 | C | F | 04 | Plant bed in urn |  | vegetation area construction for plants
CG | C | G |  | Водохозяйственные сооружения (Water management construction) |  | наземная строительная система для транспортировки, хранения или инфильтрации воды или для пространства вдоль воды или над водой
%CG01 | C | G | 01 | Водоем (Water reservoir construction) |  | water management construction for storing water
%CG02 | C | G | 02 | Канал (Water way construction) |  | water management construction for open guiding of water
%CG03 | C | G | 03 | Инфильтрационное сооружение (Infiltration construction) | инфильтрационное водозаборное сооружение, инфильтрационный водосбор, водосбор инфильтрационного типа, водоприемное сооружения инфильтрационного типа | water management construction for leading water into ground
%CG04 | C | G | 04 | Отстойник (Retention pond construction) | Detention pond construction | water management construction for treating water
%CG05 | C | G | 05 | Подводящий тоннель (Supply tunnel construction) | Гидротехнический тоннель | water management construction for closed water supply
CH | C | H |  | Канава (Pipe ditch system) | арык | наземная строительная система для земляных работ с заполненной средой
CI | C | I |  | Не использовать
CJ | C | J |  | Несущая и опорная конструкция (Foundation and ground support construction) |  | наземная строительная система, несущая вертикальную или горизонтальную нагрузку
%CJ01 | C | J | 01 | Стена подпорная (Retaining wall) |  | конструкция, удерживающая от обрушения находящийся за ней массив грунта или предназначенная для восприятия давления иного материала. (ground support construction that provides lateral support to the ground or that resists pressure from a mass of other material)
%CJ02 | C | J | 02 | Дамба (Dam wall) |  | ground support construction that dams water
%CJ03 | C | J | 03 | Причальная стена (Quay wall) |  | ground support construction that provides lateral support to the ground in adjunction to water
%CJ04 | C | J | 04 | Пирс (Pier) |  | elongated ground support construction on three sides surrounded by water
%CJ05 | C | J | 05 | Фундамент (Foundation) |  | наземная опорная конструкция, обеспечивающая вертикальную опору и крепление (ground support construction that provides vertical support and fastening)
CK | C | K |  | Земляная лестница/земляной пандус (Terrain stairway/Terrain ramp construction) |  | наземная строительная система, которая соединяет пространства на разных уровнях
CL | C | L |  | Земляная стена (Terrain wall construction) |  | наземная строительная система, которая разделяет пространства
D_ | D |  |  | Система железнодорожных путей (Railway track construction system) |  | техническая система, направляющая рельсовые транспортные средства
DA | D | A |  | Балластные конструкции путей |  | система железнодорожных путей с двумя рельсами, на балласте
%DA01 | D | A | 01 | Балластный железнодоро́жный путь (Ballasted railway track construction) |  | ballasted railway track construction for guiding of track bound vehicles
%DA02 | D | A | 02 | Балластный железнодоро́жный у́зел (Ballasted railway switch construction) |  | ballasted railway track construction for redirection of track bound vehicles
%DA03 | D | A | 03 | Ballasted railway track dilatation construction |  | ballasted railway track construction for flexible connection between ground and bridge
DB | D | B |  | Безбалластные конструкции путей |  | система железнодорожных путей, с двумя рельсами, без балласта
%DB01 | D | B | 01 | Безбалластный железнодоро́жный путь (Non-ballasted railway track construction) |  | non-ballasted railway track construction for guiding of track bound vehicles
%DB02 | D | B | 02 | Безбалластный железнодоро́жный узел (Non-ballasted railway switch construction) |  | non-ballasted railway track construction for redirection of track bound vehicles
%DB03 | D | B | 03 | Non-ballasted railway track dilatation construction |  | non-ballasted railway track construction for flexible connection between ground and bridge
DC | D | C |  | Монорельсовая конструкция |  | система железнодорожных путей с одним рельсом
E,…, G | E,…, G |  |  | Зарезервировано
H_ | H |  |  | Система снабжения/подачи (Supply system) |  | техническая система, обеспечивающая потребление
HA | H | A |  | Система подачи газа и воздуха (Gas and air supply system) | Газовая система, воздушная система, вакуум, чистый воздух, сжатый воздух, энергетический газ, медицинский газ, пар | система подачи технологического газа
%HA01 | H | A | 01 | Система подачи газов промышленных (Industrial process gas )supply system |  | gas and air supply system for industrial process gas
%HA02 | H | A | 02 | Система подачи газов медицинских (Medical gas supply system) |  | gas and air supply system for medical gas
%HA03 | H | A | 03 | Система подачи газов энергетических (Energy gas supply system) |  | gas and air supply system for energy gas
%HA04 | H | A | 04 | Система подачи газов специальных (Special gas supply system) |  | gas and air supply system for special gas
%HA05 | H | A | 05 | Система подачи пара (Steam supply system) |  | gas and air supply system for steam
%HA06 | H | A | 06 | Система подачи очищенного воздуха (Clean air supply system) |  | gas and air supply system for clean air
%HA07 | H | A | 07 | Система подачи вакуума (Vacuum supply system) |  | gas and air supply system for vacuum
%HA08 | H | A | 08 | Система подачи сжатого воздуха (Pressurized air supply system) |  | gas and air supply system for pressurized air
HB | H | B |  | Система подачи жидкости (Liquid supply system) | водяная система, топливная система | система подачи для жидкости
%HB01 | H | B | 01 | Система подачи пресной воды (Fresh water supply system) |  | система подачи жидкости для пресной воды (liquid supply system for fresh water)
%HB02 | H | B | 02 | Система подачи чистой воды (Pure water supply system) |  | система подачи жидкости для чистой воды (liquid supply system for pure water)
%HB03 | H | B | 03 | Система сбора дождевой воды (Rain water collecting system) |  | система подачи жидкости для дождевой воды (liquid supply system for rain water collecting)
%HB04 | H | B | 04 | Система производства мягкой воды (Soft water production system) |  | система подачи жидкости для мягкой воды (liquid supply system for soft water)
HC | H | C |  | Система охлаждения (Cooling supply system) | Охлаждающая установка, хладообменник | система подачи холода
HD | H | D |  | Система подачи тепла (Heating supply system) | система производства тепла, теплообменник, элеватор, теплогенератор, система отопления, система теплообменника | система подачи тепла
HE | H | E |  | Система отопления и охлаждения комбинированная (Combined heating and cooling supply system) | Теплонасосная установка | система подачи для охлаждения и обогрева
%HE01 | H | E | 01 | Холодильные системы и тепловые насосы (Cooling and heat pump system) |  | комбинированная система отопления и охлаждения в виде теплового насоса (combined heating and cooling supply system in the form of a heat pump)
HF | H | F |  | Система вентиляционная (Ventilation plant) | Вентиляционная установка, система дымоудаления, пожарная вентиляция, приточно-вытяжная система, воздухотехническое оборудование, воздухозаборная установка | система подачи воздуха
HG | H | G |  | Система электропитания (Power supply system) | Система электроснабжения, система аварийного питания, система резервного питания | система подачи электроэнергии
%HG01 | H | G | 01 | Выработка электроэнергии (Electrical power production) |  | electrical power supply system
%HG02 | H | G | 02 | Запасное энергообеспечение (Electrical emergency power production system) |  | electrical power supply system for emergencies
%HG03 | H | G | 03 | Гарантированное электропитание (Uninterrupted electrical power supply system) |  | uninterrupted electrical power supply system
HH | H | H |  | Система освещения (Lighting system) | Безопасное освещение, система аварийного освещения, освещение уборщиков, система дневного света | система подачи освещения
%HH01 | H | H | 01 | Внутренняя система освещения (Indoor lighting system) |  | электрическая система освещения для общего внутреннего освещения (electric lighting system for general indoor illumination)
%HH02 | H | H | 02 | Система освещения на рабочем месте (Workplace lighting system) |  | система электрического освещения для освещения рабочего места (electric lighting system for workplace illumination)
%HH03 | H | H | 03 | Система наружного освещения (Outdoor lighting system) |  | электрическая система освещения для общего наружного освещения (electric lighting system for general outdoor illumination)
%HH04 | H | H | 04 | Система дорожного освещения (Traffic lighting system) |  | электрическая система освещения для дорожного освещения (electric lighting system for traffic illumination)
%HH05 | H | H | 05 | Индустриальное и портовое освещение (Industry and harbour lighting system) |  | электрическая система освещения для наружной индустрии и освещения портов (electric lighting system for outdoor industry and harbour illumination)
%HH06 | H | H | 06 | Система освещения для спорта и отдыха (Sports and recreation lighting system) |  | система электроосвещения для освещения спортивных и рекреационных зон (electric lighting system for sports and recreation area illumination)
%HH07 | H | H | 07 | Система аварийного и резервного освещения (Emergency and backup lighting system) |  | электрическая система освещения для аварийного и резервного освещения (electric lighting system for emergency and backup illumination)
%HH09 | H | H | 09 | Система освещения для эффектов и украшения (Effect and decoration lighting system) |  | электрическая система освещения для эффектного и декоративного освещения (electric lighting system for effect and decoration illumination)
%HH10 | H | H | 10 | Система дневного света (Daylight system) | естественное освещение | система освещения посредством дневного света (lighting system for daylight)
HI | H | H |  | Не использовать
HJ | H | H |  | Система подачи сигнала (Signal supply system) | Точки съема данных коммунальных услуг, сеть передачи данных, система бронирования, телефонная станция, УАТС | система подачи сигналов
%HJ01 | H | H | 01 | Система сигнализирующая о занятости (Busy signalling system) |  | signal supply system for busy signalling
%HJ02 | H | H | 02 | Система сигнализирующая о звонке (Call signalling system) |  | signal supply system for call signalling
%HJ04 | H | H | 04 | Пейджинговая система (Paging system) |  | signal supply system for paging signalling
%HJ05 | H | H | 05 | Система бронирования (Booking system) |  | signal supply system for booking system
%HJ06 | H | H | 06 | Система времени (Time system) |  | signal supply system for time signalling
%HJ07 | H | H | 07 | Система сигнализирующая об ошибке (Error signalling system) |  | signal supply system for error signalling
HK,…, HZ | H | H |  | Зарезервировано
I_ | I |  |  | Не использовать
J_ | J_ |  |  | Система транспортировки (Transporting system) |  | техническая система, которая доставляет что-то из одного места в другое
JA | J_ | A |  | Система распределения газа (Gas distribution system) | Распределение газа | система транспортировки газа
%JA01 | J_ | A | 01 | Система газораспределения промышленная (Industry process gas distribution system) | Промышленная система газораспределения | gas distribution system for industrial process gas
%JA02 | J_ | A | 02 | Система распределения медицинского газа (Medical gas distribution system) |  | gas distribution system for medical gas
%JA03 | J_ | A | 03 | Система распределения энергетического газа (Energy gas distribution system) |  | gas distribution system for energy gas
%JA04 | J_ | A | 04 | Special gas distribution system |  | gas air distribution system for special gas
%JA05 | J_ | A | 05 | Система распределения пара (Steam distribution system) |  | gas distribution system for steam
%JA06 | J_ | A | 06 | Система распределения чистого воздуха (Clean air distribution system) |  | gas air distribution system for clean air
%JA07 | J_ | A | 07 | Система распределения вакуума (Vacuum distribution system) |  | gas air distribution system for vacuum
%JA08 | J_ | A | 08 | Система распределения сжатого воздуха (Pressurized air distribution system) |  | gas distribution system for pressurized air
%JA09 | J_ | A | 09 | Система распределения дымовых газов (Flue gas distribution system) |  | gas distribution system for flue gas
JB | J_ | B |  | Система распределения воды (Water distribution system) | Распределение воды, система полива, распределительная сеть | система транспортировки воды
%JB01 | J_ | B | 01 | Система распределения холодной воды (Running cold water distribution system) |  | running cold water distribution system
%JB02 | J_ | B | 02 | Система распределения горячей воды (Running hot water distribution system) |  | running hot water distribution system
%JB03 | J_ | B | 03 | Система распределения технической воды (Process water distribution system) |  | process water distribution system
%JB04 | J_ | B | 04 | Система распределения деионизованной воды (Deionized water distribution system) |  | deionized water distribution system
JC | J_ | C |  | Система химическая распределительная (Chemical distribution system) | Алкогольная система, химическая распределительная система | система транспортировки легковоспламеняющихся или других химических жидкостей
%JC01 | J_ | C | 01 | Система распределения кислоты (Acid distribution system) |  | chemical distribution system for acid
%JC02 | J_ | C | 02 | Система распределения масла (Oil distribution system) |  | chemical distribution system for oil
%JC03 | J_ | C | 03 | Система распределения жидкого топлива (Liquid fuel distribution system) |  | chemical distribution system for liquid fuel
%JC04 | J_ | C | 04 | Система распределения алкоголя (Alcohol distribution system) |  | chemical distribution system for alcohol
JD | J_ | D |  | Система слива/стока жидкостей (Liquids outflow system) | Сбор сточных вод, дренажная система, дождевая система | система транспортировки жидких отходов
%JD01 | J_ | D | 01 | Система сточных вод (Waste water system) | система отвода, сбора и очистки сточных вод | liquids outflow system for waste water
%JD02 | J_ | D | 02 | Ливневая канализация (Runoff water system) |  | liquids outflow system for runoff water
%JD03 | J_ | D | 03 | Система отвода воды с крыши (Roof water system) |  | liquids outflow system for roof water
%JD04 | J_ | D | 04 | Система дренажных вод (Drainage water system) |  | liquids outflow system for drainage water
%JD05 | J_ | D | 05 | Система отвода воды с дороги (Traffic waste water system) |  | liquids outflow system for traffic waste water
%JD06 | J_ | D | 06 | Уплотнительная и дренажная система в тоннеле (Sealing and drainage system in tunnel) |  | liquids outflow system for tunnel sealing and drainage
JE | J_ | E |  | Система оттока твердых веществ (Solids outflow system) | Система управления отходами, система всасывания белья | транспортная система для твердых отходов
%JE01 | J_ | E | 01 | Система отсоса отходов (Waste suction system) |  | solids outflow system for waste suction
%JE02 | J_ | E | 02 | Центральная система пылеудаления (Central vacuum cleaning system) |  | solids outflow system for central vacuum cleaning
%JE03 | J_ | E | 03 | Система всасывания белья (Laundry suction system) |  | solids outflow system for laundry suction
%JE04 | J_ | E | 04 | Laundry shaft system |  | solids outflow system for laundry shaft
%JE05 | J_ | E | 05 | Система удаления пищевых отходов (Food waste system) |  | solids outflow system for food waste
JF | J_ | F |  | Система распределения охлаждения (Cooling distribution system) | Распределение охлаждения, система распределения охлаждающей жидкости | транспортная система для охлаждения
%JF01 | J_ | F | 01 | Primary cooling distribution system |  | cooling distribution system before heat exchange
%JF02 | J_ | F | 02 | Secondary cooling distribution system |  | cooling distribution system after heat exchange
%JF03 | J_ | F | 03 | Cooling recycling system |  | cooling distribution system for recycling
JG | J_ | G |  | Система распределения тепла (Heating distribution system) | сети тепловые, распределение тепла (Распределительные сети отопления) | транспортная система для отопления
%JG01 | J_ | G | 01 | Electrical heating system for space |  | electrical heating distribution system for indoor space
%JG02 | J_ | G | 02 | Electrical heating system for equipment |  | electrical heating distribution system for equipment
%JG03 | J_ | G | 03 | Electrical ground heating system |  | electrical heating distribution system for ground
%JG04 | J_ | G | 04 | Primary warming water distribution system |  | water heating distribution system from supply to delivery
%JG05 | J_ | G | 05 | Secondary warming water distribution system |  | water heating distribution system from delivery to consumption
%JG06 | J_ | G | 06 | Air heating distribution system |  | air heating distribution system
%JG07 | J_ | G | 07 | Steam heating distribution system |  | steam heating distribution system from supply to delivery
%JG08 | J_ | G | 08 | Steam heating distribution system |  | steam heating distribution system from delivery to consumption
%JG09 | J_ | G | 09 | Hot oil heating distribution system |  | hot oil heating distribution system
%JG10 | J_ | G | 10 | Heating recycling system |  | heating distribution system for recycling
JH | J_ | H |  | Комбинированная система распределения тепла и охлаждения (Combined heat and cooling distribution system) | Комбинированная система | транспортная система для охлаждения и обогрева
JI | J_ | I |  | Не использовать
JJ | J_ | J |  | Система распределения воздуха (Air distribution system) | Воздушная система, система подачи свежего воздуха | транспортная система для воздуха
%JJ01 | J_ | J | 01 | Система наружного воздуха (Outside air system) |  | air distribution system guiding outside air to a treating unit
%JJ02 | J_ | J | 02 | Система приточного воздуха (Supply air system) |  | air distribution system guiding treated outside air or circulated air
%JJ03 | J_ | J | 03 | Extract air system |  | air distribution system evacuating and treating used air
%JJ04 | J_ | J | 04 | Система выпуска отработанного воздуха (Exhaust air system) |  | air distribution system evacuating used air
%JJ05 | J_ | J | 05 | Система циркуляции воздуха (Circulating air system) |  | air distribution system without mixing outside air
%JJ06 | J_ | J | 06 | Импульсная система вентиляторов (Impulse fan system) |  | air distribution system without ducts
%JJ07 | J_ | J | 07 | Специальная система вентиляции (Special ventilation system) |  | air distribution system for special spaces in buildings
%JJ08 | J_ | J | 08 | Система технологической вентиляции (Process ventilation system) |  | air distribution system evacuating air as close to the source as possible
%JJ09 | J_ | J | 09 | Система аварийной вентиляции (Emergency ventilation system) |  | air distribution system activated by unwanted levels of pollution
JK | J_ | K |  | Системы распределения электроэнергии (Power distribution system) | Электрическая распределительная система, электрическая система, система электропитания, | транспортная система для электрической энергии
%JK01 | J_ | K | 01 | Система распределения электроэнергии для высокого напряжения (Electrical power distribution system for high voltage) |  | electrical power distribution system for > 1 kV AC or 1,5 kV DC
%JK02 | J_ | K | 02 | Система распределения электроэнергии для среднего напряжения (Electrical power distribution system for mid voltage) |  | electrical power distribution system for 1 kV - 50 kV
%JK03 | J_ | K | 03 | Система распределения электроэнергии для низкого напряжения (Electrical power distribution system for low voltage) |  | electrical power distribution system for < 1 kV AC or 1,5 kV DC
%JK04 | J_ | K | 04 | Система распределения электроэнергии для очень низкого напряжения (Electrical power distribution system for very low voltage) | ремонтное освещение | electrical power distribution system for < 50 V
%JK05 | J_ | K | 05 | Система распределения электроэнергии общего пользования (Electrical power distribution system for common use) |  | electrical power distribution system for low voltage in buildings
%JK06 | J_ | K | 06 | Система распределения электроэнергии для транспортных средств (Electrical power distribution system for vehicles) |  | electrical power distribution system for vehicle traffic
%JK07 | J_ | K | 07 | Система распределения электроэнергии для наружного применения (Electrical power distribution system for exterior use) |  | electrical power distribution system for exterior use
JL | J_ | L |  | Система распределения сигналов (Signal distribution system) | Система распределения данных, распределение телефонных сигналов, пейджинговый сигнал | транспортная система для сигналов
%JL01 | J_ | L | 01 | Коммуникационная сеть (Communication network) |  | electromagnetic or optical signal distribution system
%JL02 | J_ | L | 02 | Компьютерная сеть (Computer network) |  | signal distribution system for computer communication
%JL03 | J_ | L | 03 | Система радиосвязи (Radio communication system) |  | radio wave signal distribution system
%JL04 | J_ | L | 04 | Система телефонной связи (Telephone system) |  | wired signal distribution system for human communication
%JL05 | J_ | L | 05 | Беспроводная телефонная система (Wireless phone system) |  | wireless signal distribution system for human communication
%JL06 | J_ | L | 06 | Система аварийной телефонной связи (Emergency phone system) |  | signal distribution system for human emergency communication
JM | J_ | M |  | Система пассажирских перевозок (Passenger transportation system) | Лифт, эскалатор | система транспортировки людей
%JM01 | J_ | M | 01 | Elevator system |  | passenger and goods transportation system for vertical movement in containers
%JM02 | J_ | M | 02 | Escalator system |  | passenger transportation system for diagonal movement with treads
%JM03 | J_ | M | 03 | Travellator system |  | passenger and goods transportation system for horizontal or diagonal movement of persons
%JM04 | J_ | M | 04 | Conveyor belt system |  | passenger and goods transportation system for horizontal or diagonal movement of goods
%JM05 | J_ | M | 05 | Cableway system |  | passenger and goods transportation system for cable born horizontal or diagonal movement in containers
%JM06 | J_ | M | 06 | Lift system |  | passenger and goods transportation system for vertical movement
%JM07 | J_ | M | 07 | Pneumatic dispatch system |  | passenger and goods transportation system for movement in containers in pipes
%JM08 | J_ | M | 08 | AGV system |  | passenger and goods transportation system with automated guided vehicles
JN | J_ | N |  | Система транспортировки грузов (Goods transportation system) | Лифт, подъемник, кран | транспортная система для твердых товаров/грузов или пакетов
JP,…, JZ | J_ | P,…, Z |  | Зарезервировано
K_ | K |  |  | Система обрабатывающая (Treatment system) |  | техническая система, обеспечивающая обработку
KA | K | A |  | Система контроля солнечного излучения (Solar screening system) | Solar screening, blinding | обрабатывающая система, ограничивающая или исключающая коэффициент солнечного тепла
KB | K | B |  | Система контроля открытия (Opening control system) | Противодымная вентиляции, естественная вентиляция | обрабатывающая система автоматического контроля открывания
KC | K | C |  | Система фильтрующая (Filter system) | Оборудование для фильтрации, Фильтрующая система, система фильтрации, фильтрационная система | система очистки для отделения твердых частиц в жидком или воздушном потоке
KD | K | D |  | Система сепарационная (Separator system) | Сепаратор, Сепараторная система | система очистки посредством разделения веществ
KE | K | E |  | Система смешивающая (Mixing system) | системы снабжения реактивами, оборудование для очистки воды, система водоподготовки; система очистки воды, смесительная система, chemicals system, water treatment equipment, water treatment system, blending system | treatment system for adding substances
KF | K | F |  | Система насосная (Pump system) | Мокрый колодец, дренажный колодец, сборный колодец, водоприемный колодец, насосное оборудование, Wet well, pumping equipment | система обрабатывающая для повышения давления в потоке жидкости (treatment system for increasing pressure in a flow of liquid_
KG | K | G |  | Система давления и расширения (Pressure and expansion system) | резервуар высокого давления, резервуар под давлением (Pressure vessel system), расширительная система (expansion system) | система для стабилизации давления и объема в потоке жидкости или газа (treatment system for stabilizing pressure and volume in liquid or in gas flow)
KH | K | H |  | Система трансформаторная (Transformer system) | конвертер, инвертор, Converter system, inverter system | система обработки для преобразования электрической энергии (treatment system for transforming electrical energy)
KI | K | I |  | Не использовать
KJ | K | J |  | Система антенная (Antenna system) | Антенна (Antenna unit) | система двунаправленного преобразования радиоволн в электрические сигналы (treatment system for bidirectional transforming between radio waves and electrical signals)
KK | K | K |  | Метеорологическая станция (Weather station system) | Weather station, Метеостанция | система для преобразования информации о погоде в электрические сигналы (treatment system for transforming weather related information into electrical signals)
KL | K | L |  | Система управления доступом (Access control system) | ворота, управление воротами, Gate, speed lane, gate control | treatment system for physical separation of a flow of persons
KM,…, KZ | K | M,…, Z |  | Зарезервировано
L_ | L |  |  | Система контроля и управления (Monitoring and control system |  | техническая система, которая контролирует и/или управляет событиями и процессами
LA | L | A |  | Сигнализация утечки газа | Система аспирации | система мониторинга, которая вызывает тревогу в случае обнаружения опасных газов
LB | L | B |  | Система пожарной сигнализации | Автоматическая система пожарной сигнализации, СОУЭ | система мониторинга, которая вызывает тревогу при наличии дыма или пожара
LC | L | C |  | Система автоматизации | Система BMS, SCADA, ACMS, система управления, управление помещениями, система управления движением/трафиком | система мониторинга, которая автоматизирует процессы в зданиях и технологических установках через центральный блок управления
%LC01 | L | C | 01 | Интегрированная многофункциональная система для строительных объектов (Integrated multifunctional system for building entities) |  | integrated automation system for building entities
%LC02 | L | C | 02 | Superordinate multifunctional system for building entities |  | superordinate automation system for building entities
%LC03 | L | C | 03 | Integrated multifunctional system for process installations |  | integrated automation system for process installations
%LC04 | L | C | 04 | Superordinate multifunctional system for process installations |  | superordinate automation system for process installations
LD | L | D |  | Система контроля доступа | Охрана периметра | система мониторинга, которая обеспечивает авторизованный доступ для лиц в зону или строительный объект
LE | L | E |  | Система охранной сигнализации | Система защиты от взлома, система AIA (автоматическая сигнализация вторжения), охрана периметра | система мониторинга, которая вызывает тревогу при наличии опасных или нежелательных условий
%LE01 | L | E | 01 | Breaking and entering alarm system | Burglar alarm system, Break- out alarm system | alarm system for people entering or leaving
%LE02 | L | E | 02 | Assault alarm system |  | alarm system for assault
%LE03 | L | E | 03 | Goods alarm system |  | alarm system for goods theft
%LE04 | L | E | 04 | Liquid alarm system |  | alarm system for liquid level
%LE05 | L | E | 05 | Railway traffic alarm system |  | alarm system for railway traffic
LF | L | F |  | Система видеонаблюдения | Охрана периметра, система видеонаблюдения, система теленаблюдения | система мониторинга, обеспечивающая дистанционное визуальное наблюдение
LG,…, LZ | L | G,…, Z |  | Зарезервировано
M_ | M |  |  | Система представления информации (Information presenting system) |  | техническая система, представляющая информацию
MA | M | A |  | Система предупреждения/оповещения | сигнал о состоянии пациента, отключенная сигнализация | система представления информации, которая воспроизводит фиксированные звуковые или голосовые сообщения для предупреждения об опасных условиях
MB | M | B |  | Аудио-видео система | Система оповещения, аудиовизуальная система | система представления информации, которая воспроизводит изображения и/или звуки
%MB01 | M | B | 01 | интегрированная аудио-видео система (Integrated audio-video system) |  | integrated audio-video system
%MB02 | M | B | 02 | Аудиосистема (Audio system) |  | аудио-видео система для звука (audio-video system for sound)
%MB03 | M | B | 03 | Видеосистема (Image system) |  | аудио-видео система для изображений (audio-video system for images)
%MB04 | M | B | 04 | Система видеоконференцсвязи (Video conferencing system) |  | audio-video system for human communication
MC | M | C |  | Система управления движением |  | система представления информации, которая управляет движением/трафиком
%MC01 | M | C | 01 | Rail traffic signal system |  | railroad traffic signal system
%MC02 | M | C | 02 | Road traffic signal system |  | road traffic signal system
%MC03 | M | C | 03 | Public transport signal system |  | public transport traffic signal system
%MC04 | M | C | 04 | Pedestrian and bicycle traffic signal system |  | pedestrian and bicycle traffic signal system
%MC05 | M | C | 05 | Ramp traffic signal system |  | ramp traffic signal system
%MC06 | M | C | 06 | Sea traffic signal system |  | sea traffic signal system
%MC07 | M | C | 07 | Air traffic signal system |  | air traffic signal system
MD | M | D |  | Система времени | Запись времени, система часов, отображение часов, центральная система часов | система представления информации о времени
ME | M | E |  | Система знаковая (Sign system) |  | система представления информации, которая предоставляет инструкции в письменной или символической форме (information presenting system which provides instruction in a written or symbolic form)
MF,…, MZ | M | F,…, Z |  | Зарезервировано
N_ | N |  |  | Зарезервировано
O_ | O |  |  | Не использовать
P_ | P |  |  | Система защиты (Protection system) |  | самодействующая(автономная) техническая система, которая защищает от опасности или нежелательных условий
PA | P | A |  | Система противопожарной защиты. |  | система защиты путем открытия или закрытия дверей и окон в случае пожара
PB | P | B |  | Система пожаротушения | сухотруб | защита от пожара путем тушения
%PB01 | P | B | 01 | Водяная система пожаротушения (Water firefighting system) |  | water firefighting system
%PB02 | P | B | 02 | Система пожаротушения инертным газом (Inert gas firefighting system) |  | inert gas firefighting system
%PB03 | P | B | 03 | Система пенного пожаротушения (Foam firefighting system) |  | foam firefighting system
%PB04 | P | B | 04 | Система пожаротушения водяным туманом (Water mist firefighting system) |  | water mist firefighting system
%PB05 | P | B | 05 | Система порошкового пожаротушения (Powder firefighting system) |  | powder firefighting system
PC | P | C |  | Система заземления |  | защита от опасных электрических токов путем заземления электрических систем
PD | P | D |  | Система молниезащиты | Lightning system | защита от молнии путем заземления электрических систем
PE | P | E |  | Катодная система защиты (Система антикоррозийной защиты:) |  | система защиты металлических конструкций от коррозии посредством защиты от коррозии
PF,…, PZ | P | F,…, Z |  | Зарезервировано
Q_ | Q |  |  | Система хранения (Storage system) |  | техническая система, которая хранит информацию, энергию или вещества
QA | Q | A |  | Система измерительная | Измерительная система (система учета), счетчик, система измерения энергии | система хранения данных для дозированного потребления (система хранения для дозированных потребления информации)
QB | Q | B |  | Система хранения газа и воздуха | Хранилище газа | система хранения воздуха и газов (система, предназначенная для хранения воздуха и газов)
QC | Q | C |  | Система хранения жидкостей | Резервуар, цистерна, система сбора жидкостей | система хранения жидкостей(система, предназначенная для хранения жидкостей)
QD | Q | D |  | Система аккумулирования(хранения) энергии | Буферная система, энергохранилище | система хранения энергии (система, предназначенная для хранения энергии)
RD-RZ | Q | D,…, Z |  | Зарезервировано | Зарезервировано | Зарезервировано
QE,…, QZ | Q | E,…, Z |  | Зарезервировано
R_ | R |  |  | Система оснащения, оборудования (Furnishing system) |  | техническая система для оснастки пространства или строительного элемента в строительном объекте
RA | R | A |  | Система зеленых насаждений | Посадка, дерево, кустарник, растение, озеленение, насаждения | система оснастки в виде растительности
RB | R | B |  | Мебельная система | Светильники, мебель, эффекты, движимое имущество | мебельная система в виде неподвижных или подвижных строительных элементов
%RB01 | R | B | 01 | Мебель (General furniture) |  | general furniture system
%RB02 | R | B | 02 | Мебель, подключенная к мультимедиа (Media connected furniture) |  | media connected furniture system
RC | R | C |  | Оборудование |  | система оснащения в виде инструментов, используемых в конкретной ситуации
%RC01 | R | C | 01 | Пользовательское оборудование (User equipment) |  | equipment system for user activity
%RC02 | R | C | 02 | Средства защиты (Protective equipment) |  | equipment system for user safety or access
%RC03 | R | C | 03 | Производственное оборудование (Production equipment) |  | equipment system for production
RD-RZ | R | D,…, Z |  | Зарезервировано | Зарезервировано | Зарезервировано
S,…, Z | S,…, Z |  |  | Зарезервировано

## WSH1
Full code | Class | Class | Class |  | Title | Synonyms | Description
A_ | A |  |  | TS | Система строительная (Construction system) |  | техническая система, которая представляет собой слоистую конструкцию
AA | A | A |  | TS | Дорожное полотно (Pavement construction) | Поверхность, покрытие, отмостка | строительная система, формирующая участки для транспорта
AB | A | B |  | TS | Фундамент (Foundation construction) | Фундамент | строительная система, образующая разделения от земли
AC | A | C |  | TS | Плита, перекрытие (Slab construction) | Плита | строительная система, образующая горизонтальное разделение
%AC01 | A | C | 01 | TS | Нижнее перекрытие (Bottom slab system) |  | плита под самым нижним этажом здания (slab construction under the lowest story of a building)
%AC02 | A | C | 02 | TS | Междуэтажное перекрытие (Mid slab system) |  | плита между этажами в здании (slab construction between stories in a building)
%AC03 | A | C | 03 | TS | Верхнее перекрытие (Top slab system) |  | плита над самым высоким этажом здания (slab construction above the highest story of a building)
%AC04 | A | C | 04 | TS | Настил (Bridge superstructure) |  | slab construction for transport across an underlying obstacle
%AC05 | A | C | 05 | TS | Пристань (Jetty) |  | плита, стоящая над водой (slab construction standing above water)
AD | A | D |  | TS | Стена (Wall construction) | Стена, оконный проем, дверной проем | строительная система, образующая вертикальное разделение (construction system forming vertical separation)
%AD01 | A | D | 01 | TS | Наружная стена (Exterior wall) |  | стена с внешней и внутренней климатической защитой (wall construction with exterior and interior climate protection)
%AD02 | A | D | 02 | TS | Подвальная и цокольная стена (Cellar wall) |  | wall construction with ground and interior climate protection
%AD03 | A | D | 03 | TS | Внутренняя стена/перегородка (Interior wall) |  | wall construction with interior climate protection
%AD04 | A | D | 04 | TS | Передвижная стена (Movable wall) |  | movable wall construction
%AD05 | A | D | 05 | TS | Стена тоннеля (Tunnel wall) |  | wall construction in tunnel
AE | A | E |  | TS | Кровля (Roof construction) | крыша, кровельный пирог, кровля | строительная система, которой заканчивается строительный объект сверху
%AE01 | A | E | 01 | TS | Скатная крыша (Pitched roof construction) |  | roof construction which forms main roof surface
%AE02 | A | E | 02 | TS | Конёк крыши (Roof ridge construction) |  | roof construction which forms horizontal intersection between two sloping roof faces
%AE03 | A | E | 03 | TS | Крыша с изменяемым уклоном (Construction in change of roof slope) |  | roof construction which forms intersection between roof surfaces with different slopes
%AE04 | A | E | 04 | TS | Козырек? (Roof verge construction) |  | roof construction which forms roof surface protruding above gable wall
%AE05 | A | E | 05 | TS | Карнизый свес/Козырек (Eaves construction) |  | roof construction which forms roof surface protruding above wall in of face direction
%AE06 | A | E | 06 | TS | Фронтон? (Roof rim construction) |  | roof construction which forms a raised termination of a roof surface
AF | A | F |  | TS | Лестница (Stairway construction) | лестничная клетка, Staircase, stair | строительная система, устанавливающая ступенчатую связь между двумя или более уровнями
AG | A | G |  | TS | Рампа (Ramp construction) | Рампа | строительная система, создающая бесступенчатую связь между двумя или более уровнями
AH | A | H |  | TS | Балкон (Balcony) | Внешний коридор | строительная система, которая создает прилегающее внешнее пространство, встроенное в стеновую или кровельную систему
%AH01 | A | H | 01 | TS | Балкон (Balcony) |  | protruding building construction for residency
%AH02 | A | H | 02 | TS | Внешний коридор (Exterior corridor) |  | protruding building construction for access
%AH03 | A | H | 03 | TS | Погрузочный док (Loading dock) |  | выступающая конструкция здания для швартовки (protruding building construction for mooring)
AJ | A | J |  | TS | Ниша (Bay window) |  | строительная система, которая создает расширенное внутреннее пространство, встроенное в стену
AK | A | K |  | TS | Слуховое окно (Dormer) |  | строительная система, которая создает дополнительное внутреннее пространство, встроенное в кровельную систему
AL | A | L |  | TS | Башня на крыше (Roof tower) |  | строительная система, которая создает расширенное внутреннее пространство, построенное сверху кровельной системы или строительного объекта
AM | A | M |  | TS | Световой колодец (Light well) |  | строительная система, которая создает расширенное пространство для передачи света
B_ | B |  |  | TS | Система конструктивная (Structural system) | Несущие конструкции, конструктивная система | техническая система, которая образует конструкцию
BA | B | A |  | TS | Конструкция основания (Groundworks structure) | Ландшафтные работы, земляные работы, грунтовая конструкция, грунтовое основание, грунт основания | конструктивная система, образующая регулируемый объем грунта
BB | B | B |  | TS | Фундамент (Foundation structure) | Фундамент | конструктивная система, соединяющая строительный объект с грунтом
BC | B | C |  | TS | Плита (Slab structure) | покрытие, плита покрытия | структурная система в горизонтальном разделении
BD | B | D |  | TS | Несущая стена (Wall structure) | вертикальные связи, диафрагма, несущая стена, несущие стены | конструктивная система в вертикальном разделении
%BD01 | B | D | 01 | TS | Стена сплошная (Solid wall structure) | стена монолитная, сборная несущая стена | структура стены в виде монолитной плиты (wall structure of form of a solid slab)
%BD02 | B | D | 02 | TS | Стена из колонн (Column wall structure) |  | wall structure of form of columns
%BD03 | B | D | 03 | TS | Стена из ферм (Truss wall structure) | вертикальные связи | wall structure of form of a truss
%BD04 | B | D | 04 | TS | Стена из камня - кладка (Masonry wall structure) |  | wall structure of form of a masonry
BE | B | E |  | TS | Конструкция кровельная (Roof structure) | кровельная конструкция, обрешетка, стропилы, стропильная ферма, стропильная система крыши | конструктивная система, заканчивающая строительный объект сверху
BF | B | F |  | TS | Пол (Floor structure) | конструкция пола, наливной пол, основание пола, фальшпол | конструктивная система, завершающая пространство снизу
BG | B | G |  | TS | Потолок (Ceiling structure) | потолок, потолочная конструкция | конструктивная система, завершающая пространство сверху
BH | B | H |  | TS | Маршрутизация (Routing structure) | Кабельная трасса, каналы | конструктивная система, поддерживающая систему снабжения или распределения
%BH01 | B | H | 01 | TS | Структура маршрутизации здания (Building routing structure) |  | routing structure in building
%BH02 | B | H | 02 | TS | Civil works routing structure |  | routing structure in civil works
%BH03 | B | H | 03 | TS | Utility pole system |  | routing structure for utility cables
%BH04 | B | H | 04 | TS | Система ЛЭП (Overhead line system) |  | routing structure for overhead power lines
C_ | C |  |  | TS | Система наземного строительства (Ground surface construction system) |  | техническая строительная система, формирующая наземные территории
CA | C | A |  | TS | Грунтовые основания (Subgrade construction) |  | наземная строительная система, которая обеспечивает поддержку других конструкций
CB | C | B |  | TS | Наземные сооружения (Ground superstructure construction) |  | наземная строительная система для изолированного пространства
%CB01 | C | B | 01 | TS | Подъездная дорога (Driveway construction) |  | ground superstructure for driveway
%CB02 | C | B | 02 | TS | Обочина (Road shoulder construction) | плечо | ground superstructure for road shoulder
%CB03 | C | B | 03 | TS | Пешеходная дорожка и/или велосипедная полоса (Walking and/or bike lane construction) |  | ground superstructure for walking and/or bike lane
%CB04 | C | B | 04 | TS | Конструкция с твердой поверхностью для промышленного использования (Hard surface construction for industrial use) |  | надземная часть для интенсивного использования (ground superstructure for heavy use)
%CB05 | C | B | 05 | TS | Конструкция с твердой поверхностью для парковки (Hard surface construction for parking space) |  | надземная часть для парковки транспортных средств (ground superstructure for vehicle parking)
%CB06 | C | B | 06 | TS | Hard surface construction for squares |  | ground superstructure for light use
%CB07 | C | B | 07 | TS | Hard surface construction for access roads |  | ground superstructure for access to buildings
%CB08 | C | B | 08 | TS | Hard surface construction for recreational use |  | ground superstructure for residency and recreation
%CB09 | C | B | 09 | TS | Refuge construction |  | ground superstructure for traffic separation
%CB10 | C | B | 10 | TS | Roundabout construction |  | ground superstructure for traffic separation in the centre of a roundabout
CC | C | C |  | TS | Дорожно-транспортные сооружения (Traffic island construction) |  | наземная строительная система для зоны разделения движения
CD | C | D |  | TS | Дорожная обочина (Side area construction) |  | наземная строительная система для зоны безопасности дорожного движения
%CD01 | C | D | 01 | TS | Bearer strip |  | side area construction for bearer strip
%CD02 | C | D | 02 | TS | Lateral reserve |  | side area construction for lateral reserve
%CD03 | C | D | 03 | TS | Median strip |  | side area construction for median strip
%CD04 | C | D | 04 | TS | Inner slope |  | side area construction for inner slope
%CD05 | C | D | 05 | TS | Outer slope |  | side area construction for outer slope
%CD06 | C | D | 06 | TS | Embankment |  | side area construction for embankment
%CD07 | C | D | 07 | TS | Safety area (RESA) |  | side area construction for airfield safety area
%CD08 | C | D | 08 | TS | Arrestor bed |  | side area construction for arrestor bed
CE | C | E |  | TS | Железнодорожная насыпь (Railway embankment construction) |  | наземная строительная система для поддержки железнодорожных путей
%CE01 | C | E | 01 | TS | Railway embankment construction on ground |  | railway embankment construction on ground
%CE02 | C | E | 02 | TS | Railway embankment construction in street |  | railway embankment construction in street
%CE03 | C | E | 03 | TS | Railway embankment construction in tunnel |  | railway embankment construction in tunnel
CF | C | F |  | TS | Зеленый покров (Vegetation area construction) |  | наземная строительная система для растений
%CF01 | C | F | 01 | TS | Plant bed |  | vegetation area construction for plants
%CF02 | C | F | 02 | TS | Grass bed |  | vegetation area construction for grass
%CF03 | C | F | 03 | TS | Tree pit |  | vegetation area construction for street tree
%CF04 | C | F | 04 | TS | Plant bed in urn |  | vegetation area construction for plants
CG | C | G |  | TS | Водохозяйственные сооружения (Water management construction) |  | наземная строительная система для транспортировки, хранения или инфильтрации воды или для пространства вдоль воды или над водой
%CG01 | C | G | 01 | TS | Водоем (Water reservoir construction) |  | water management construction for storing water
%CG02 | C | G | 02 | TS | Канал (Water way construction) |  | water management construction for open guiding of water
%CG03 | C | G | 03 | TS | Инфильтрационное сооружение (Infiltration construction) | инфильтрационное водозаборное сооружение, инфильтрационный водосбор, водосбор инфильтрационного типа, водоприемное сооружения инфильтрационного типа | water management construction for leading water into ground
%CG04 | C | G | 04 | TS | Отстойник (Retention pond construction) | Detention pond construction | water management construction for treating water
%CG05 | C | G | 05 | TS | Подводящий тоннель (Supply tunnel construction) | Гидротехнический тоннель | water management construction for closed water supply
CH | C | H |  | TS | Канава (Pipe ditch system) | арык | наземная строительная система для земляных работ с заполненной средой
CJ | C | J |  | TS | Несущая и опорная конструкция (Foundation and ground support construction) |  | наземная строительная система, несущая вертикальную или горизонтальную нагрузку
%CJ01 | C | J | 01 | TS | Стена подпорная (Retaining wall) |  | конструкция, удерживающая от обрушения находящийся за ней массив грунта или предназначенная для восприятия давления иного материала. (ground support construction that provides lateral support to the ground or that resists pressure from a mass of other material)
%CJ02 | C | J | 02 | TS | Дамба (Dam wall) |  | ground support construction that dams water
%CJ03 | C | J | 03 | TS | Причальная стена (Quay wall) |  | ground support construction that provides lateral support to the ground in adjunction to water
%CJ04 | C | J | 04 | TS | Пирс (Pier) |  | elongated ground support construction on three sides surrounded by water
%CJ05 | C | J | 05 | TS | Фундамент (Foundation) |  | наземная опорная конструкция, обеспечивающая вертикальную опору и крепление (ground support construction that provides vertical support and fastening)
CK | C | K |  | TS | Земляная лестница/земляной пандус (Terrain stairway/Terrain ramp construction) |  | наземная строительная система, которая соединяет пространства на разных уровнях
CL | C | L |  | TS | Земляная стена (Terrain wall construction) |  | наземная строительная система, которая разделяет пространства
D_ | D |  |  | TS | Система железнодорожных путей (Railway track construction system) |  | техническая система, направляющая рельсовые транспортные средства
DA | D | A |  | TS | Балластные конструкции путей |  | система железнодорожных путей с двумя рельсами, на балласте
%DA01 | D | A | 01 | TS | Балластный железнодоро́жный путь (Ballasted railway track construction) |  | ballasted railway track construction for guiding of track bound vehicles
%DA02 | D | A | 02 | TS | Балластный железнодоро́жный у́зел (Ballasted railway switch construction) |  | ballasted railway track construction for redirection of track bound vehicles
%DA03 | D | A | 03 | TS | Ballasted railway track dilatation construction |  | ballasted railway track construction for flexible connection between ground and bridge
DB | D | B |  | TS | Безбалластные конструкции путей |  | система железнодорожных путей, с двумя рельсами, без балласта
%DB01 | D | B | 01 | TS | Безбалластный железнодоро́жный путь (Non-ballasted railway track construction) |  | non-ballasted railway track construction for guiding of track bound vehicles
%DB02 | D | B | 02 | TS | Безбалластный железнодоро́жный узел (Non-ballasted railway switch construction) |  | non-ballasted railway track construction for redirection of track bound vehicles
%DB03 | D | B | 03 | TS | Non-ballasted railway track dilatation construction |  | non-ballasted railway track construction for flexible connection between ground and bridge
DC | D | C |  | TS | Монорельсовая конструкция |  | система железнодорожных путей с одним рельсом
H_ | H |  |  | TS | Система снабжения/подачи (Supply system) |  | техническая система, обеспечивающая потребление
HA | H | A |  | TS | Система подачи газа и воздуха (Gas and air supply system) | Газовая система, воздушная система, вакуум, чистый воздух, сжатый воздух, энергетический газ, медицинский газ, пар | система подачи технологического газа
%HA01 | H | A | 01 | TS | Система подачи газов промышленных (Industrial process gas )supply system |  | gas and air supply system for industrial process gas
%HA02 | H | A | 02 | TS | Система подачи газов медицинских (Medical gas supply system) |  | gas and air supply system for medical gas
%HA03 | H | A | 03 | TS | Система подачи газов энергетических (Energy gas supply system) |  | gas and air supply system for energy gas
%HA04 | H | A | 04 | TS | Система подачи газов специальных (Special gas supply system) |  | gas and air supply system for special gas
%HA05 | H | A | 05 | TS | Система подачи пара (Steam supply system) |  | gas and air supply system for steam
%HA06 | H | A | 06 | TS | Система подачи очищенного воздуха (Clean air supply system) |  | gas and air supply system for clean air
%HA07 | H | A | 07 | TS | Система подачи вакуума (Vacuum supply system) |  | gas and air supply system for vacuum
%HA08 | H | A | 08 | TS | Система подачи сжатого воздуха (Pressurized air supply system) |  | gas and air supply system for pressurized air
HB | H | B |  | TS | Система подачи жидкости (Liquid supply system) | водяная система, топливная система | система подачи для жидкости
%HB01 | H | B | 01 | TS | Система подачи пресной воды (Fresh water supply system) |  | система подачи жидкости для пресной воды (liquid supply system for fresh water)
%HB02 | H | B | 02 | TS | Система подачи чистой воды (Pure water supply system) |  | система подачи жидкости для чистой воды (liquid supply system for pure water)
%HB03 | H | B | 03 | TS | Система сбора дождевой воды (Rain water collecting system) |  | система подачи жидкости для дождевой воды (liquid supply system for rain water collecting)
%HB04 | H | B | 04 | TS | Система производства мягкой воды (Soft water production system) |  | система подачи жидкости для мягкой воды (liquid supply system for soft water)
HC | H | C |  | TS | Система охлаждения (Cooling supply system) | Охлаждающая установка, хладообменник | система подачи холода
HD | H | D |  | TS | Система подачи тепла (Heating supply system) | система производства тепла, теплообменник, элеватор, теплогенератор, система отопления, система теплообменника | система подачи тепла
HE | H | E |  | TS | Система отопления и охлаждения комбинированная (Combined heating and cooling supply system) | Теплонасосная установка | система подачи для охлаждения и обогрева
%HE01 | H | E | 01 | TS | Холодильные системы и тепловые насосы (Cooling and heat pump system) |  | комбинированная система отопления и охлаждения в виде теплового насоса (combined heating and cooling supply system in the form of a heat pump)
HF | H | F |  | TS | Система вентиляционная (Ventilation plant) | Вентиляционная установка, система дымоудаления, пожарная вентиляция, приточно-вытяжная система, воздухотехническое оборудование, воздухозаборная установка | система подачи воздуха
HG | H | G |  | TS | Система электропитания (Power supply system) | Система электроснабжения, система аварийного питания, система резервного питания | система подачи электроэнергии
%HG01 | H | G | 01 | TS | Выработка электроэнергии (Electrical power production) |  | electrical power supply system
%HG02 | H | G | 02 | TS | Запасное энергообеспечение (Electrical emergency power production system) |  | electrical power supply system for emergencies
%HG03 | H | G | 03 | TS | Гарантированное электропитание (Uninterrupted electrical power supply system) |  | uninterrupted electrical power supply system
HH | H | H |  | TS | Система освещения (Lighting system) | Безопасное освещение, система аварийного освещения, освещение уборщиков, система дневного света | система подачи освещения
%HH01 | H | H | 01 | TS | Внутренняя система освещения (Indoor lighting system) |  | электрическая система освещения для общего внутреннего освещения (electric lighting system for general indoor illumination)
%HH02 | H | H | 02 | TS | Система освещения на рабочем месте (Workplace lighting system) |  | система электрического освещения для освещения рабочего места (electric lighting system for workplace illumination)
%HH03 | H | H | 03 | TS | Система наружного освещения (Outdoor lighting system) |  | электрическая система освещения для общего наружного освещения (electric lighting system for general outdoor illumination)
%HH04 | H | H | 04 | TS | Система дорожного освещения (Traffic lighting system) |  | электрическая система освещения для дорожного освещения (electric lighting system for traffic illumination)
%HH05 | H | H | 05 | TS | Индустриальное и портовое освещение (Industry and harbour lighting system) |  | электрическая система освещения для наружной индустрии и освещения портов (electric lighting system for outdoor industry and harbour illumination)
%HH06 | H | H | 06 | TS | Система освещения для спорта и отдыха (Sports and recreation lighting system) |  | система электроосвещения для освещения спортивных и рекреационных зон (electric lighting system for sports and recreation area illumination)
%HH07 | H | H | 07 | TS | Система аварийного и резервного освещения (Emergency and backup lighting system) |  | электрическая система освещения для аварийного и резервного освещения (electric lighting system for emergency and backup illumination)
%HH09 | H | H | 09 | TS | Система освещения для эффектов и украшения (Effect and decoration lighting system) |  | электрическая система освещения для эффектного и декоративного освещения (electric lighting system for effect and decoration illumination)
%HH10 | H | H | 10 | TS | Система дневного света (Daylight system) | естественное освещение | система освещения посредством дневного света (lighting system for daylight)
HJ | H | H |  | TS | Система подачи сигнала (Signal supply system) | Точки съема данных коммунальных услуг, сеть передачи данных, система бронирования, телефонная станция, УАТС | система подачи сигналов
%HJ01 | H | H | 01 | TS | Система сигнализирующая о занятости (Busy signalling system) |  | signal supply system for busy signalling
%HJ02 | H | H | 02 | TS | Система сигнализирующая о звонке (Call signalling system) |  | signal supply system for call signalling
%HJ04 | H | H | 04 | TS | Пейджинговая система (Paging system) |  | signal supply system for paging signalling
%HJ05 | H | H | 05 | TS | Система бронирования (Booking system) |  | signal supply system for booking system
%HJ06 | H | H | 06 | TS | Система времени (Time system) |  | signal supply system for time signalling
%HJ07 | H | H | 07 | TS | Система сигнализирующая об ошибке (Error signalling system) |  | signal supply system for error signalling
J_ | J_ |  |  | TS | Система транспортировки (Transporting system) |  | техническая система, которая доставляет что-то из одного места в другое
JA | J_ | A |  | TS | Система распределения газа (Gas distribution system) | Распределение газа | система транспортировки газа
%JA01 | J_ | A | 01 | TS | Система газораспределения промышленная (Industry process gas distribution system) | Промышленная система газораспределения | gas distribution system for industrial process gas
%JA02 | J_ | A | 02 | TS | Система распределения медицинского газа (Medical gas distribution system) |  | gas distribution system for medical gas
%JA03 | J_ | A | 03 | TS | Система распределения энергетического газа (Energy gas distribution system) |  | gas distribution system for energy gas
%JA04 | J_ | A | 04 | TS | Special gas distribution system |  | gas air distribution system for special gas
%JA05 | J_ | A | 05 | TS | Система распределения пара (Steam distribution system) |  | gas distribution system for steam
%JA06 | J_ | A | 06 | TS | Система распределения чистого воздуха (Clean air distribution system) |  | gas air distribution system for clean air
%JA07 | J_ | A | 07 | TS | Система распределения вакуума (Vacuum distribution system) |  | gas air distribution system for vacuum
%JA08 | J_ | A | 08 | TS | Система распределения сжатого воздуха (Pressurized air distribution system) |  | gas distribution system for pressurized air
%JA09 | J_ | A | 09 | TS | Система распределения дымовых газов (Flue gas distribution system) |  | gas distribution system for flue gas
JB | J_ | B |  | TS | Система распределения воды (Water distribution system) | Распределение воды, система полива, распределительная сеть | система транспортировки воды
%JB01 | J_ | B | 01 | TS | Система распределения холодной воды (Running cold water distribution system) |  | running cold water distribution system
%JB02 | J_ | B | 02 | TS | Система распределения горячей воды (Running hot water distribution system) |  | running hot water distribution system
%JB03 | J_ | B | 03 | TS | Система распределения технической воды (Process water distribution system) |  | process water distribution system
%JB04 | J_ | B | 04 | TS | Система распределения деионизованной воды (Deionized water distribution system) |  | deionized water distribution system
JC | J_ | C |  | TS | Система химическая распределительная (Chemical distribution system) | Алкогольная система, химическая распределительная система | система транспортировки легковоспламеняющихся или других химических жидкостей
%JC01 | J_ | C | 01 | TS | Система распределения кислоты (Acid distribution system) |  | chemical distribution system for acid
%JC02 | J_ | C | 02 | TS | Система распределения масла (Oil distribution system) |  | chemical distribution system for oil
%JC03 | J_ | C | 03 | TS | Система распределения жидкого топлива (Liquid fuel distribution system) |  | chemical distribution system for liquid fuel
%JC04 | J_ | C | 04 | TS | Система распределения алкоголя (Alcohol distribution system) |  | chemical distribution system for alcohol
JD | J_ | D |  | TS | Система слива/стока жидкостей (Liquids outflow system) | Сбор сточных вод, дренажная система, дождевая система | система транспортировки жидких отходов
%JD01 | J_ | D | 01 | TS | Система сточных вод (Waste water system) | система отвода, сбора и очистки сточных вод | liquids outflow system for waste water
%JD02 | J_ | D | 02 | TS | Ливневая канализация (Runoff water system) |  | liquids outflow system for runoff water
%JD03 | J_ | D | 03 | TS | Система отвода воды с крыши (Roof water system) |  | liquids outflow system for roof water
%JD04 | J_ | D | 04 | TS | Система дренажных вод (Drainage water system) |  | liquids outflow system for drainage water
%JD05 | J_ | D | 05 | TS | Система отвода воды с дороги (Traffic waste water system) |  | liquids outflow system for traffic waste water
%JD06 | J_ | D | 06 | TS | Уплотнительная и дренажная система в тоннеле (Sealing and drainage system in tunnel) |  | liquids outflow system for tunnel sealing and drainage
JE | J_ | E |  | TS | Система оттока твердых веществ (Solids outflow system) | Система управления отходами, система всасывания белья | транспортная система для твердых отходов
%JE01 | J_ | E | 01 | TS | Система отсоса отходов (Waste suction system) |  | solids outflow system for waste suction
%JE02 | J_ | E | 02 | TS | Центральная система пылеудаления (Central vacuum cleaning system) |  | solids outflow system for central vacuum cleaning
%JE03 | J_ | E | 03 | TS | Система всасывания белья (Laundry suction system) |  | solids outflow system for laundry suction
%JE04 | J_ | E | 04 | TS | Laundry shaft system |  | solids outflow system for laundry shaft
%JE05 | J_ | E | 05 | TS | Система удаления пищевых отходов (Food waste system) |  | solids outflow system for food waste
JF | J_ | F |  | TS | Система распределения охлаждения (Cooling distribution system) | Распределение охлаждения, система распределения охлаждающей жидкости | транспортная система для охлаждения
%JF01 | J_ | F | 01 | TS | Primary cooling distribution system |  | cooling distribution system before heat exchange
%JF02 | J_ | F | 02 | TS | Secondary cooling distribution system |  | cooling distribution system after heat exchange
%JF03 | J_ | F | 03 | TS | Cooling recycling system |  | cooling distribution system for recycling
JG | J_ | G |  | TS | Система распределения тепла (Heating distribution system) | сети тепловые, распределение тепла (Распределительные сети отопления) | транспортная система для отопления
%JG01 | J_ | G | 01 | TS | Electrical heating system for space |  | electrical heating distribution system for indoor space
%JG02 | J_ | G | 02 | TS | Electrical heating system for equipment |  | electrical heating distribution system for equipment
%JG03 | J_ | G | 03 | TS | Electrical ground heating system |  | electrical heating distribution system for ground
%JG04 | J_ | G | 04 | TS | Primary warming water distribution system |  | water heating distribution system from supply to delivery
%JG05 | J_ | G | 05 | TS | Secondary warming water distribution system |  | water heating distribution system from delivery to consumption
%JG06 | J_ | G | 06 | TS | Air heating distribution system |  | air heating distribution system
%JG07 | J_ | G | 07 | TS | Steam heating distribution system |  | steam heating distribution system from supply to delivery
%JG08 | J_ | G | 08 | TS | Steam heating distribution system |  | steam heating distribution system from delivery to consumption
%JG09 | J_ | G | 09 | TS | Hot oil heating distribution system |  | hot oil heating distribution system
%JG10 | J_ | G | 10 | TS | Heating recycling system |  | heating distribution system for recycling
JH | J_ | H |  | TS | Комбинированная система распределения тепла и охлаждения (Combined heat and cooling distribution system) | Комбинированная система | транспортная система для охлаждения и обогрева
JJ | J_ | J |  | TS | Система распределения воздуха (Air distribution system) | Воздушная система, система подачи свежего воздуха | транспортная система для воздуха
%JJ01 | J_ | J | 01 | TS | Система наружного воздуха (Outside air system) |  | air distribution system guiding outside air to a treating unit
%JJ02 | J_ | J | 02 | TS | Система приточного воздуха (Supply air system) |  | air distribution system guiding treated outside air or circulated air
%JJ03 | J_ | J | 03 | TS | Extract air system |  | air distribution system evacuating and treating used air
%JJ04 | J_ | J | 04 | TS | Система выпуска отработанного воздуха (Exhaust air system) |  | air distribution system evacuating used air
%JJ05 | J_ | J | 05 | TS | Система циркуляции воздуха (Circulating air system) |  | air distribution system without mixing outside air
%JJ06 | J_ | J | 06 | TS | Импульсная система вентиляторов (Impulse fan system) |  | air distribution system without ducts
%JJ07 | J_ | J | 07 | TS | Специальная система вентиляции (Special ventilation system) |  | air distribution system for special spaces in buildings
%JJ08 | J_ | J | 08 | TS | Система технологической вентиляции (Process ventilation system) |  | air distribution system evacuating air as close to the source as possible
%JJ09 | J_ | J | 09 | TS | Система аварийной вентиляции (Emergency ventilation system) |  | air distribution system activated by unwanted levels of pollution
JK | J_ | K |  | TS | Системы распределения электроэнергии (Power distribution system) | Электрическая распределительная система, электрическая система, система электропитания, | транспортная система для электрической энергии
%JK01 | J_ | K | 01 | TS | Система распределения электроэнергии для высокого напряжения (Electrical power distribution system for high voltage) |  | electrical power distribution system for > 1 kV AC or 1,5 kV DC
%JK02 | J_ | K | 02 | TS | Система распределения электроэнергии для среднего напряжения (Electrical power distribution system for mid voltage) |  | electrical power distribution system for 1 kV - 50 kV
%JK03 | J_ | K | 03 | TS | Система распределения электроэнергии для низкого напряжения (Electrical power distribution system for low voltage) |  | electrical power distribution system for < 1 kV AC or 1,5 kV DC
%JK04 | J_ | K | 04 | TS | Система распределения электроэнергии для очень низкого напряжения (Electrical power distribution system for very low voltage) | ремонтное освещение | electrical power distribution system for < 50 V
%JK05 | J_ | K | 05 | TS | Система распределения электроэнергии общего пользования (Electrical power distribution system for common use) |  | electrical power distribution system for low voltage in buildings
%JK06 | J_ | K | 06 | TS | Система распределения электроэнергии для транспортных средств (Electrical power distribution system for vehicles) |  | electrical power distribution system for vehicle traffic
%JK07 | J_ | K | 07 | TS | Система распределения электроэнергии для наружного применения (Electrical power distribution system for exterior use) |  | electrical power distribution system for exterior use
JL | J_ | L |  | TS | Система распределения сигналов (Signal distribution system) | Система распределения данных, распределение телефонных сигналов, пейджинговый сигнал | транспортная система для сигналов
%JL01 | J_ | L | 01 | TS | Коммуникационная сеть (Communication network) |  | electromagnetic or optical signal distribution system
%JL02 | J_ | L | 02 | TS | Компьютерная сеть (Computer network) |  | signal distribution system for computer communication
%JL03 | J_ | L | 03 | TS | Система радиосвязи (Radio communication system) |  | radio wave signal distribution system
%JL04 | J_ | L | 04 | TS | Система телефонной связи (Telephone system) |  | wired signal distribution system for human communication
%JL05 | J_ | L | 05 | TS | Беспроводная телефонная система (Wireless phone system) |  | wireless signal distribution system for human communication
%JL06 | J_ | L | 06 | TS | Система аварийной телефонной связи (Emergency phone system) |  | signal distribution system for human emergency communication
JM | J_ | M |  | TS | Система пассажирских перевозок (Passenger transportation system) | Лифт, эскалатор | система транспортировки людей
%JM01 | J_ | M | 01 | TS | Elevator system |  | passenger and goods transportation system for vertical movement in containers
%JM02 | J_ | M | 02 | TS | Escalator system |  | passenger transportation system for diagonal movement with treads
%JM03 | J_ | M | 03 | TS | Travellator system |  | passenger and goods transportation system for horizontal or diagonal movement of persons
%JM04 | J_ | M | 04 | TS | Conveyor belt system |  | passenger and goods transportation system for horizontal or diagonal movement of goods
%JM05 | J_ | M | 05 | TS | Cableway system |  | passenger and goods transportation system for cable born horizontal or diagonal movement in containers
%JM06 | J_ | M | 06 | TS | Lift system |  | passenger and goods transportation system for vertical movement
%JM07 | J_ | M | 07 | TS | Pneumatic dispatch system |  | passenger and goods transportation system for movement in containers in pipes
%JM08 | J_ | M | 08 | TS | AGV system |  | passenger and goods transportation system with automated guided vehicles
JN | J_ | N |  | TS | Система транспортировки грузов (Goods transportation system) | Лифт, подъемник, кран | транспортная система для твердых товаров/грузов или пакетов
K_ | K |  |  | TS | Система обрабатывающая (Treatment system) |  | техническая система, обеспечивающая обработку
KA | K | A |  | TS | Система контроля солнечного излучения (Solar screening system) | Solar screening, blinding | обрабатывающая система, ограничивающая или исключающая коэффициент солнечного тепла
KB | K | B |  | TS | Система контроля открытия (Opening control system) | Противодымная вентиляции, естественная вентиляция | обрабатывающая система автоматического контроля открывания
KC | K | C |  | TS | Система фильтрующая (Filter system) | Оборудование для фильтрации, Фильтрующая система, система фильтрации, фильтрационная система | система очистки для отделения твердых частиц в жидком или воздушном потоке
KD | K | D |  | TS | Система сепарационная (Separator system) | Сепаратор, Сепараторная система | система очистки посредством разделения веществ
KE | K | E |  | TS | Система смешивающая (Mixing system) | системы снабжения реактивами, оборудование для очистки воды, система водоподготовки; система очистки воды, смесительная система, chemicals system, water treatment equipment, water treatment system, blending system | treatment system for adding substances
KF | K | F |  | TS | Система насосная (Pump system) | Мокрый колодец, дренажный колодец, сборный колодец, водоприемный колодец, насосное оборудование, Wet well, pumping equipment | система обрабатывающая для повышения давления в потоке жидкости (treatment system for increasing pressure in a flow of liquid_
KG | K | G |  | TS | Система давления и расширения (Pressure and expansion system) | резервуар высокого давления, резервуар под давлением (Pressure vessel system), расширительная система (expansion system) | система для стабилизации давления и объема в потоке жидкости или газа (treatment system for stabilizing pressure and volume in liquid or in gas flow)
KH | K | H |  | TS | Система трансформаторная (Transformer system) | конвертер, инвертор, Converter system, inverter system | система обработки для преобразования электрической энергии (treatment system for transforming electrical energy)
KJ | K | J |  | TS | Система антенная (Antenna system) | Антенна (Antenna unit) | система двунаправленного преобразования радиоволн в электрические сигналы (treatment system for bidirectional transforming between radio waves and electrical signals)
KK | K | K |  | TS | Метеорологическая станция (Weather station system) | Weather station, Метеостанция | система для преобразования информации о погоде в электрические сигналы (treatment system for transforming weather related information into electrical signals)
KL | K | L |  | TS | Система управления доступом (Access control system) | ворота, управление воротами, Gate, speed lane, gate control | treatment system for physical separation of a flow of persons
L_ | L |  |  | TS | Система контроля и управления (Monitoring and control system |  | техническая система, которая контролирует и/или управляет событиями и процессами
LA | L | A |  | TS | Сигнализация утечки газа | Система аспирации | система мониторинга, которая вызывает тревогу в случае обнаружения опасных газов
LB | L | B |  | TS | Система пожарной сигнализации | Автоматическая система пожарной сигнализации, СОУЭ | система мониторинга, которая вызывает тревогу при наличии дыма или пожара
LC | L | C |  | TS | Система автоматизации | Система BMS, SCADA, ACMS, система управления, управление помещениями, система управления движением/трафиком | система мониторинга, которая автоматизирует процессы в зданиях и технологических установках через центральный блок управления
%LC01 | L | C | 01 | TS | Интегрированная многофункциональная система для строительных объектов (Integrated multifunctional system for building entities) |  | integrated automation system for building entities
%LC02 | L | C | 02 | TS | Superordinate multifunctional system for building entities |  | superordinate automation system for building entities
%LC03 | L | C | 03 | TS | Integrated multifunctional system for process installations |  | integrated automation system for process installations
%LC04 | L | C | 04 | TS | Superordinate multifunctional system for process installations |  | superordinate automation system for process installations
LD | L | D |  | TS | Система контроля доступа | Охрана периметра | система мониторинга, которая обеспечивает авторизованный доступ для лиц в зону или строительный объект
LE | L | E |  | TS | Система охранной сигнализации | Система защиты от взлома, система AIA (автоматическая сигнализация вторжения), охрана периметра | система мониторинга, которая вызывает тревогу при наличии опасных или нежелательных условий
%LE01 | L | E | 01 | TS | Breaking and entering alarm system | Burglar alarm system, Break- out alarm system | alarm system for people entering or leaving
%LE02 | L | E | 02 | TS | Assault alarm system |  | alarm system for assault
%LE03 | L | E | 03 | TS | Goods alarm system |  | alarm system for goods theft
%LE04 | L | E | 04 | TS | Liquid alarm system |  | alarm system for liquid level
%LE05 | L | E | 05 | TS | Railway traffic alarm system |  | alarm system for railway traffic
LF | L | F |  | TS | Система видеонаблюдения | Охрана периметра, система видеонаблюдения, система теленаблюдения | система мониторинга, обеспечивающая дистанционное визуальное наблюдение
M_ | M |  |  | TS | Система представления информации (Information presenting system) |  | техническая система, представляющая информацию
MA | M | A |  | TS | Система предупреждения/оповещения | сигнал о состоянии пациента, отключенная сигнализация | система представления информации, которая воспроизводит фиксированные звуковые или голосовые сообщения для предупреждения об опасных условиях
MB | M | B |  | TS | Аудио-видео система | Система оповещения, аудиовизуальная система | система представления информации, которая воспроизводит изображения и/или звуки
%MB01 | M | B | 01 | TS | интегрированная аудио-видео система (Integrated audio-video system) |  | integrated audio-video system
%MB02 | M | B | 02 | TS | Аудиосистема (Audio system) |  | аудио-видео система для звука (audio-video system for sound)
%MB03 | M | B | 03 | TS | Видеосистема (Image system) |  | аудио-видео система для изображений (audio-video system for images)
%MB04 | M | B | 04 | TS | Система видеоконференцсвязи (Video conferencing system) |  | audio-video system for human communication
MC | M | C |  | TS | Система управления движением |  | система представления информации, которая управляет движением/трафиком
%MC01 | M | C | 01 | TS | Rail traffic signal system |  | railroad traffic signal system
%MC02 | M | C | 02 | TS | Road traffic signal system |  | road traffic signal system
%MC03 | M | C | 03 | TS | Public transport signal system |  | public transport traffic signal system
%MC04 | M | C | 04 | TS | Pedestrian and bicycle traffic signal system |  | pedestrian and bicycle traffic signal system
%MC05 | M | C | 05 | TS | Ramp traffic signal system |  | ramp traffic signal system
%MC06 | M | C | 06 | TS | Sea traffic signal system |  | sea traffic signal system
%MC07 | M | C | 07 | TS | Air traffic signal system |  | air traffic signal system
MD | M | D |  | TS | Система времени | Запись времени, система часов, отображение часов, центральная система часов | система представления информации о времени
ME | M | E |  | TS | Система знаковая (Sign system) |  | система представления информации, которая предоставляет инструкции в письменной или символической форме (information presenting system which provides instruction in a written or symbolic form)
P_ | P |  |  | TS | Система защиты (Protection system) |  | самодействующая(автономная) техническая система, которая защищает от опасности или нежелательных условий
PA | P | A |  | TS | Система противопожарной защиты. |  | система защиты путем открытия или закрытия дверей и окон в случае пожара
PB | P | B |  | TS | Система пожаротушения | сухотруб | защита от пожара путем тушения
%PB01 | P | B | 01 | TS | Водяная система пожаротушения (Water firefighting system) |  | water firefighting system
%PB02 | P | B | 02 | TS | Система пожаротушения инертным газом (Inert gas firefighting system) |  | inert gas firefighting system
%PB03 | P | B | 03 | TS | Система пенного пожаротушения (Foam firefighting system) |  | foam firefighting system
%PB04 | P | B | 04 | TS | Система пожаротушения водяным туманом (Water mist firefighting system) |  | water mist firefighting system
%PB05 | P | B | 05 | TS | Система порошкового пожаротушения (Powder firefighting system) |  | powder firefighting system
PC | P | C |  | TS | Система заземления |  | защита от опасных электрических токов путем заземления электрических систем
PD | P | D |  | TS | Система молниезащиты | Lightning system | защита от молнии путем заземления электрических систем
PE | P | E |  | TS | Катодная система защиты (Система антикоррозийной защиты:) |  | система защиты металлических конструкций от коррозии посредством защиты от коррозии
Q_ | Q |  |  | TS | Система хранения (Storage system) |  | техническая система, которая хранит информацию, энергию или вещества
QA | Q | A |  | TS | Система измерительная | Измерительная система (система учета), счетчик, система измерения энергии | система хранения данных для дозированного потребления (система хранения для дозированных потребления информации)
QB | Q | B |  | TS | Система хранения газа и воздуха | Хранилище газа | система хранения воздуха и газов (система, предназначенная для хранения воздуха и газов)
QC | Q | C |  | TS | Система хранения жидкостей | Резервуар, цистерна, система сбора жидкостей | система хранения жидкостей(система, предназначенная для хранения жидкостей)
QD | Q | D |  | TS | Система аккумулирования(хранения) энергии | Буферная система, энергохранилище | система хранения энергии (система, предназначенная для хранения энергии)
R_ | R |  |  | TS | Система оснащения, оборудования (Furnishing system) |  | техническая система для оснастки пространства или строительного элемента в строительном объекте
RA | R | A |  | TS | Система зеленых насаждений | Посадка, дерево, кустарник, растение, озеленение, насаждения | система оснастки в виде растительности
RB | R | B |  | TS | Мебельная система | Светильники, мебель, эффекты, движимое имущество | мебельная система в виде неподвижных или подвижных строительных элементов
%RB01 | R | B | 01 | TS | Мебель (General furniture) |  | general furniture system
%RB02 | R | B | 02 | TS | Мебель, подключенная к мультимедиа (Media connected furniture) |  | media connected furniture system
RC | R | C |  | TS | Оборудование |  | система оснащения в виде инструментов, используемых в конкретной ситуации
%RC01 | R | C | 01 | TS | Пользовательское оборудование (User equipment) |  | equipment system for user activity
%RC02 | R | C | 02 | TS | Средства защиты (Protective equipment) |  | equipment system for user safety or access
%RC03 | R | C | 03 | TS | Производственное оборудование (Production equipment) |  | equipment system for production